## RUA VENEZUELA
Rua José Antônio de Campos, nº 250 – Centro – Cep 11900-000
CNPJ – 45.685.872/0001-79
Fone (13) 3828-1060 e-mail: licitacao3@registro.sp.gov.br
TOMADA DE PREÇOS Nº 012/2022 - LOTE 01
ANEXO I – PLANILHA DE ORÇAMENTO
OBJETO: Contratação de empresa objetivando a infraestrutura urbana, através da prestação dos serviços de: Lote 01 – Pavimentação, recapeamento, drenagem e obras complementares em diversas ruas do Município e Lote 02 – Iluminação em diversas ruas do Município, pagos através do Termo de Convênio nº 100526/2021, firmado com a Secretaria de Desenvolvimento Regional. Secretaria Municipal de Planejamento Urbano e Obras
PLANILHA ORÇAMENTÁRIA
OBRA: PAVIMENTAÇÃO, RECAPEAMENTO, DRENAGEM, OBRAS COMPLEMENTARES E ILUMINAÇÃO EM DIVERSAS RUAS DO MUNICÍPIO | [5 empty] | DATA: 17/02/2022
LOCAL: Rua Raul Rezende de Andrade, Rua Olinda, Viela Manoel Camilo, Rua Minas Gerais, Rua 3, Rua 4, Rua 6 e Rua 7 - Registro/SP
ITEM | FONTE | CODIGO | DISCRIMINAÇÃO DOS SERVIÇOS | UNID | QUANT | P. UNIT. | P. UNIT.(R$) | SUBTOTAL | % DO ITEM
[6 empty] | ( R$ ) | C/BDI 25% | ( R$ )
1 |  |  | SERVIÇOS PRELIMINARES |  |  |  |  | 4609.04 | 0.5289%
1.1 | SINAPI | 4813-(insumo) | PLACA DE OBRA | M² | 6 | 225 | 281.25 | 1687.5
1.2 | CDHU | 01.17.121 | Projeto executivo de instalações elétricas em formato A0 | un. | 2 | 1168.62 | 1460.77 | 2921.54
2 |  |  | CALÇADA |  |  |  |  | 156191.59 | 17.92%
2.1 | SINAPI | 94267 | GUIA (MEIO-FIO) E SARJETA CONJUGADOS DE CONCRETO, MOLDADA IN LOCO EM TRECHO RETO COM EXTRUSORA, GUIA 13 CM BASE X 22 CM ALTURA, SARJETA 30CM BASE X 8,5 CM ALTURA. AF_06/2016 | M | 1273 | 42.86 | 53.57 | 68194.61
2.3 | SINAPI | 100576 | REGULARIZAÇÃO E COMPACTAÇÃO DE SUBLEITO DE SOLO PREDOMINANTEMENTE ARGILOSO. AF_11/2019 | M² | 1463.6 | 2.04 | 2.55 | 3732.18
2.4 | SINAPI | 101624 | PREPARO DE FUNDO, LARGURA MAIOR OU IGUAL A 1,5 M, COM CAMADA DE BRITA, LANÇAMENTO MECANIZADO, EM LOCAL COM NÍVEL BAIXO DE INTERFERÊNCIA. AF_06/2016 | M³ | 73.18 | 152.02 | 190.02 | 13905.66
2.5 | SINAPI | 94991 | EXECUÇÃO DE PASSEIO (CALÇADA) OU PISO DE CONCRETO COM CONCRETO MOLDADO IN LOCO, USINADO, ACABAMENTO CONVENCIONAL, NÃO ARMADO. AF_07/2016 | M³ | 102.45 | 543.98 | 679.97 | 69662.92
2.6 | SINAPI | 101091 | PISO EM LADRILHO HIDRÁULICO APLICADO EM AMBIENTES EXTERNOS. AF_05/2020 | M² | 4.56 | 122.15 | 152.68 | 696.22
3 |  |  | TERRAPLANAGEM |  |  |  |  | 75726.47 | 8.69%
REPARO NA BASE
3.1 | DER | 21.05.04 | DEMOLICAO PAV.RIG.INCL.TRANSP. ATE 1 KM | M³ | 2.4 | 309.41 | 309.41 | 742.58
3.1 | SINAPI | 101118 | ESCAVACAO HORIZONTAL EM SOLO 1A CATEGORIA,COM TRATOR DE ESTEIRAS | M³ | 680.3 | 3.14 | 3.92 | 2666.77
3.2 | SINAPI | 100973 | CARGA, MANOBRA E DESCARGA DE SOLOS E MATERIAIS GRANULARES EM CAMINHÃOERACIONAL 11632 Kg BASCULANTE 6 M³ - CARGA COM PÁ CARREGADEIRA (CAÇAMBA DE 1,7 A 2,8 M³ /128 HP) E DESCARGA LIVRE (UNIDADE: M3). AF_07/2020 | M³ | 680.3 | 7.24 | 9.05 | 6156.71
3.3 | SINAPI | 100574 | ESPALHAMENTO DE MATERIAL DE 1A CATEGORIA COM TRATOR DE ESTEIRA COM 153 HP | M³ | 680.3 | 1.23 | 1.53 | 1040.85
SUB-BASE
| DER | 37.03.07.99 | ESCAVAÇÃO PARA REFORÇO DO SUB LEITO | M3 | 1358.2 | 11.01 | 11.01 | 14953.78
| DER | 37.03.08.99 | COMPACTAÇÃO PARA REFORÇO DO SUB LEITO | M3 | 1358.2 | 10.42 | 10.42 | 14152.44
| DER | 23.03.02.06.99 | REFORCO DOE SUB-LEITO - TRANSPORTE + 15KM | M3XKM | 9794 | 2.78 | 2.78 | 27227.32
3.6 | SINAPI | 100576 | REGULARIZACAO E COMPACTACAO DE SUBLEITO DE SOLO | M² | 3445.5 | 2.04 | 2.55 | 8786.02
4 |  |  | PAVIMENTAÇÃO |  |  |  |  | 363330.62 | 41.7%
BASE
4.1 | SINAPI | 96396 | EXECUÇÃO E COMPACTAÇÃO DE BASE E OU SUB BASE PARA PAVIMENTAÇÃO DE BRITA GRADUADA SIMPLES - EXCLUSIVE CARGA E TRANSPORTE. AF_11/2019 | M³ | 677.9 | 115.99 | 144.98 | 98281.94
4.2 | SINAPI | 93590 | TRANSPORTE COM CAMINHÃO BASCULANTE DE 10 M3, EM VIA URBANA PAVIMENTADA, DMT ACIMA DE 30KM (UNIDADE: M3XKM). AF_04/2016 | M³xKm | 12576.3 | 0.66 | 0.82 | 10312.56
CAMADA DE ROLAMENTO
4.1 | SINAPI | 97803 | EXECUÇÃO DE IMPRIMAÇÃO COM ASFALTO DILUÍDO CM-30. AF_11/2019 | M² | 4046.5 | 9.68 | 12.1 | 48962.65
4.2 | SINAPI | 96402 | EXECUÇÃO DE PINTURA DE LIGAÇÃO COM EMULSÃO ASFÁLTICA RR-2C. AF_11/2019 | M² | 4046.5 | 2.51 | 3.13 | 12665.54
4.3 | SINAPI | 95995 | EXECUÇÃO DE PAVIMENTO COM APLICAÇÃO DE CONCRETO ASFÁLTICO, CAMADA DE ROLAMENTO - EXCLUSIVE CARGA E TRANSPORTE. AF_11/2019 | M³ | 121.4 | 1251.75 | 1564.68 | 189952.15
4.4 | SINAPI | 93590 | TRANSPORTE COM CAMINHÃO BASCULANTE DE 10 M³, EM VIA URBANA PAVIMENTADA, ADICIONAL PARA DMT EXCEDENTE A 30 KM (UNIDADE: M3XKM). AF_07/2020 | M³xKM | 3848.52 | 0.66 | 0.82 | 3155.78
5 |  |  | DRENAGEM |  |  |  |  | 265773.98 | 30.5%
5.1 | SINAPI | 97949 | CAIXA PARA BOCA DE LOBO SIMPLES RETANGULAR, EM ALVENARIA COM TIJOLOS CERÂMICOS MACIÇOS, DIMENSÕES INTERNAS: 0,6X1X1,2 M. AF_12/2020 | UNID | 8 | 1585.69 | 1982.11 | 15856.88
5.2 | SINAPI | 97950 | CAIXA PARA BOCA DE LOBO DUPLA RETANGULAR, EM ALVENARIA COM TIJOLOS CERÂMICOS MACIÇOS, DIMENSÕES INTERNAS: 0,6X2,2X1,2 M. AF_12/2020 | UNID | 14 | 2801.74 | 3502.17 | 49030.38
5.3 | SINAPI | 102305 | ESCAVAÇÃO MECANIZADA DE VALA COM PROF. ATÉ 1,5 M (MÉDIA ENTRE MONTANTE JUSANTE/UMA COMPOSIÇÃO POR TRECHO), COM ESCAVADEIRA HIDRÁULICA (0,8 M3/111 HP),LARG. ATÉ 1,5 M, EM SOLO DE 2A CATEGORIA, EM LOCAIS COM BAIXO NÍVEL DE INTERFERÊNCIA. AF_02/2021 | M³ | 745.2 | 6.25 | 7.81 | 5820.01
5.4 | SINAPI | 93382 | REATERRO MANUAL DE VALAS COM COMPACTAÇÃO MECANIZADA. AF_04/2016 | M³ | 569.08 | 31.19 | 38.98 | 22182.73
5.5 | SINAPI | 101624 | PREPARO DE FUNDO, LARGURA MAIOR OU IGUAL A 1,5 M, COM CAMADA DE BRITA, LANÇAMENTO MECANIZADO, EM LOCAL COM NÍVEL BAIXO DE INTERFERÊNCIA. AF_06/2016 | M³ | 28.6 | 146.18 | 182.72 | 5225.79
5.6 | SINAPI | 92210 | TUBO DE CONCRETO PARA REDES COLETORAS DE ÁGUAS PLUVIAIS, DIÂMETRO DE 400 MM, JUNTA RÍGIDA, INSTALADO EM LOCAL COM BAIXO NÍVEL DE INTERFERÊNCIAS - FORNECIMENTO E ASSENTAMENTO. AF_12/2015 | M | 94 | 151.25 | 189.06 | 17771.64
5.7 | SINAPI | 92212 | TUBO DE CONCRETO PARA REDES COLETORAS DE ÁGUAS PLUVIAIS, DIÂMETRO DE 600 MM, JUNTA RÍGIDA, INSTALADO EM LOCAL COM BAIXO NÍVEL DE INTERFERÊNCIAS - FORNECIMENTO E ASSENTAMENTO. AF_12/2015 | M | 414 | 269.54 | 336.92 | 139484.88
5.11 | SINAPI | 102738 | BOCA P/BUEIRO SIMPLES TUBULAR D=0,60M EM CONCRETO CICLOPICO, INCLUINDO FORMAS, ESCAVACAO, REATERRO E MATERIAIS, EXCLUINDO MATERIAL REATERRO JAZIDA E TRANSPORTE | UNID | 3 | 2052.3 | 2565.37 | 7696.11
5.14 | SINAPI | 94293 | EXECUÇÃO DE SARJETÃO DE CONCRETO USINADO, MOLDADA IN LOCO EM TRECHO RETO, 100 CM BASE X 20 CM ALTURA. AF_06/2016 | M | 16.2 | 133.61 | 167.01 | 2705.56
6 |  |  | SINALIZAÇÃO |  |  |  |  | 5741.17 | 0.6589%
6.1 | SINAPI | 13521(insumo) | PLACA DE AÇO ESMALTADA PARA IDENTIFICAÇÃO DE RUA 45X20CM | UNID | 9 | 74.25 | 92.81 | 835.29
6.2 | SINAPI | 102509 | SINALIZACAO HORIZONTAL COM TINTA RETRORREFLETIVA A BASE DE RESINA ACRILICA COM MICROESFERAS DE VIDRO | M² | 25.8 | 26.72 | 33.4 | 861.72
6.3 | SINAPI | 34723(insumo) | PLACA DE SINALIZAÇÃO EM CHAPA DE AÇO COM PINTURA REFLETIVA | M² | 2.36 | 519.75 | 649.68 | 1533.24
6.4 | SINAPI | 21015-insumo | TUBO AÇO GALV-DN 80MM(3") | M | 14.4 | 139.5 | 174.37 | 2510.92
TOTAL GERAL | [7 empty] | 871372.87 | 100%
FONTE: | TABELA SINAPI COM DESONERAÇÃO DE JAN/2022; CDHU TAB 184 NOV/2021 - BDI adotado 25%; DER DEZ/2021 BDI INCLUSO
CNPJ: ___________________________ I.E.: ___________________________ I. M.: __________________
ENDEREÇO: ________________________________________________________ CEP: _________________
TEL/FAX: (___) ________________________ E-MAIL PESSOAL: ______________________________
E-MAIL INSTITUCIONAL: ______________________________
BANCO__________ AGÊNCIA: _______________CONTA CORRENTE: _____________________________
CARIMBO (RAZÃO SOCIAL DA EMPRESA)
ASSINAR: _________________________________________________
VALIDADE DA PROPOSTA: 60 (sessenta) dias.
- Declaro para os devidos fins, que aceito todas as condições contidas no Edital de Licitação referente a Tomada de Preços nº 012/2022
ADMINISTRAÇÃO