## PLANILHA DE ORÇAMENTO
Rua José Antônio de Campos, nº 250 – Centro – Cep 11900-000
CNPJ – 45.685.872/0001-79
Fone (13) 3828-1060 e-mail: licitacao3@registro.sp.gov.br
TOMADA DE PREÇOS Nº 004/2022
ANEXO I – PLANILHA DE ORÇAMENTO
OBJETO: Contratação de empresa especializada para construção da Casa da Juventude – Coworking, sito a Rua Saburo Kameya, s/ nº - Jardim Agrochá, neste Município de Registro/SP, pagos através do Termo de Convênio nº 101380/2021 firmado por meio da Secretaria de Desenvolvimento Regional - Subsecretaria de Convênios com Municípios e Entidades Não Governamentais. Secretaria Municipal de Planejamento Urbano e Obras.
PLANILHA ORÇAMENTARIA
OBRA: |  | CONSTRUÇÃO DA CASA DA JUVENTUDE - COWORKING
ENDEREÇO: |  | RUA SABURO KAMEYA, S/N-AGROCHÁ
Item | Código | Serviços | Un | Qtde | Valor unitário | Valor Unit.com BDI 23,16% | Valor Total
1 |  | SERVIÇOS PRELIMINARES |  |  |  |  | 135785.28
1.1 |  | TERRAPLANAGEM
1.1.1 | 02.09.040 | Limpeza mecanizada do terreno, inclusive troncos até 15 cm de diâmetro, com caminhão à disposição dentro e fora da obra, com transporte no raio de até 1 km | M2 | 1500 | 3.35 | 4.12 | 6180
1.1.2 | 05.10.020 | Transporte de solo de 1ª e 2ª categoria por caminhão até o 2° km | M3 | 100 | 6.66 | 8.2 | 820
1.1.3 | 07.10.020 | Espalhamento de solo em bota-fora com compactação sem controle | M3 | 100 | 5.21 | 6.41 | 641
1.1.4 | 07.01.020 | Escavação e carga mecanizada em solo | M3 | 300 | 13.32 | 16.4 | 4920
1.1.3 | 07.12.020 | Compactação de aterro mecanizado mínimo de 95% PN, sem fornecimento de solo em campo aberto | M3 | 200 | 11.15 | 13.73 | 2746
1.2 |  | FECHAMENTO PERIMETRAL (MURO = 1,80 M)
1.2.1 | 12.01.021 | Broca em concreto armado diâmetro de 20 cm - completa | M | 110 | 49.89 | 61.44 | 6758.4
1.2.2 | 06.02.020 | Escavação manual em solo de 1ª e 2ª categoria em vala ou cava até 1,5 m | M3 | 44 | 43.56 | 53.64 | 2360.16
1.2.3 | 09.01.020 | Forma em madeira comum para fundação | M2 | 110 | 78.52 | 96.7 | 10637
1.2.4 | 11.18.040 | Lastro de pedra britada | M3 | 3.7 | 132.13 | 162.73 | 602.1
1.2.5 | 11.01.130 | Concreto usinado, fck = 25 MPa | M3 | 11 | 366.24 | 451.06 | 4961.66
1.2.6 | 11.16.040 | Lançamento e adensamento de concreto ou massa em fundação | M3 | 11 | 122.4 | 150.74 | 1658.14
1.2.7 | 10.01.040 | Armadura em barra de aço CA-50 (A ou B) fyk = 500 MPa | KG | 500 | 11.67 | 14.37 | 7185
1.2.8 | 06.11.040 | Reaterro manual apiloado sem controle de compactação | M3 | 33 | 13.55 | 16.68 | 550.44
1.2.9 | 32.16.010 | Impermeabilização em pintura de asfalto oxidado com solventes orgânicos, sobre massa | M2 | 80 | 14.45 | 17.79 | 1423.2
1.2.10 | 14.10.111 | Alvenaria de bloco concreto , uso revestido, de 14 cm( MURO E MURETAS) | M2 | 360.9 | 62.58 | 77.07 | 27814.56
1.2.11 | 17.02.030 | Chapisco 1:4 | m2 | 721.8 | 4.65 | 5.72 | 4128.69
1.2.12 | 34.05.080 | Alambrado em tela aço galvanizado de 2", montantes metalicos, ate 2,50m, completo | m2 | 32.9 | 199.97 | 246.28 | 8102.61
1.2.13 | 24.02.100 | Porta e portão tubular sob medida | M2 | 12 | 613.14 | 755.14 | 9061.68
1.2.14 |  | INTELIGAÇÕES SANITÁRIAS (ÁGUAM ESGOTO E PLUVIAL)
1.2.15 | 61.20.110 | Ligação típica, (cavalete), para ar condicionado ´fancoil´, diâmetro de 3/4´ | CJ | 1 | 1857.02 | 2287.1 | 2287.1
1.2.16 | 46.01.020 | Tubo de PVC rígido soldável marrom, DN= 25 mm, (3/4´), inclusive conexões | M | 50 | 25.6 | 31.52 | 1576
1.2.17 | 46.03.050 | Tubo de PVC rígido branco PxB com virola e anel de borracha, linha esgoto série normal, DN= 100 mm, inclusive conexões | M | 50 | 91.2 | 112.32 | 5616
1.2.18 | 06.02.020 | Escavação manual em solo de 1ª e 2ª categoria em vala ou cava até 1,5 m | M3 | 10 | 43.56 | 53.64 | 536.4
1.2.19 | 06.11.040 | Reaterro manual apiloado sem controle de compactação | M3 | 10 | 13.55 | 16.68 | 166.8
1.4 |  | PADRÃO DE ENTRADA DE REDE DE ENERGIA
1.4.1 | 68.01.600 | Poste de concreto circular, 200 kg, H = 7,00 m | UN | 1 | 1582.13 | 1948.55 | 1948.55
1.4.2 | 38.01.080 | Eletroduto de PVC rígido roscável de 1 1/4´ - com acessórios | M | 7.5 | 39.11 | 48.16 | 361.2
1.4.3 | 37.13.660 | Disjuntor termomagnético, tripolar 220/380 V, corrente de 60 A até 100 A | UN | 1 | 157.36 | 193.8 | 193.8
1.4.4 | 36.03.010 | Caixa de medição tipo II (300 x 560 x 200) mm, padrão concessionárias | UN | 1 | 282.85 | 348.35 | 348.35
1.4.5 | 39.26.060 | Cabo de cobre flexível de 16 mm², isolamento 0,6/1 kV - isolação HEPR 90°C - baixa emissão de fumaça e gases | M | 160 | 21.5 | 26.47 | 4235.2
1.4.6 | 39.04.040 | Cabo de cobre nu, têmpera mole, classe 2, de 10 mm² | M | 10 | 10.48 | 12.9 | 129
1.4.7 | 42.05.110 | Conector cabo/haste de 3/4´ | UN | 3 | 25.85 | 31.83 | 95.49
1.4.8 | 42.05.200 | Haste de aterramento de 5/8'' x 2,4 m | UN | 3 | 146.28 | 180.15 | 540.45
1.4.9 | 38.13.030 | Eletroduto corrugado em polietileno de alta densidade, DN= 75 mm, com acessórios | M | 54 | 21.04 | 25.91 | 1399.14
1.4.10 | 06.02.020 | Escavação manual em solo de 1ª e 2ª categoria em vala ou cava até 1,5 m | M3 | 10 | 43.56 | 53.64 | 536.4
1.4.11 | 06.11.040 | Reaterro manual apiloado sem controle de compactação | M3 | 10 | 13.55 | 16.68 | 166.8
1.5 |  | PASSEIO E PAISAGISMO
1.5.1 | 54.01.010 | Regularização e compactação mecanizada de superfície, sem controle do proctor normal | M2 | 1000 | 3.2 | 3.94 | 3940
1.5.2 | 11.18.040 | Lastro de pedra britada, e=3cm | M3 | 12 | 132.13 | 162.73 | 1952.76
1.5.3 | 17.05.020 | Piso com requadro em concreto simples sem controle de fck | M3 | 6 | 685.45 | 844.2 | 5065.2
1.5.4 | 34.02.100 | Plantio de grama | M2 | 300 | 11.21 | 13.8 | 4140
2 |  | LOCAÇÃO DA OBRA |  |  |  |  | 3667.19
2.1 | 02.10.020 | Locação de obra de edificação | M2 | 226.51 | 13.15 | 16.19 | 3667.19
3 |  | FUNDAÇÕES |  |  |  |  | 83662.62
3.1 |  | ESTRUTURA DE CONCRETO - ESTACAS
3.1.1 | 12.06.030 | Estaca tipo Strauss, diâmetro de 32 cm até 30 t | M | 780 | 80.18 | 98.74 | 77017.2
3.2 |  | ESTRUTURA DE CONCRETO - BLOCOS DE FUNDAÇÃO
3.2.1 | 11.01.160 | Concreto usinado, fck = 30 MPa | M3 | 3.2 | 381.14 | 469.41 | 1502.11
3.2.2 | 11.16.040 | Lançamento e adensamento de concreto ou massa em fundação | M3 | 3.2 | 122.4 | 150.74 | 482.36
3.2.3 | 09.01.020 | Forma em madeira comum para fundação | M2 | 21.6 | 78.52 | 96.7 | 2088.72
3.2.4 | 10.01.040 | Armadura em barra de aço CA-50 (A ou B) fyk = 500 MPa | KG | 179 | 11.67 | 14.37 | 2572.23
4 |  | ALVENARIA DE EMBASAMENTO - FUNDAÇÃO |  |  |  |  | 11836.6
4.1.1 | 14.05.050 | Alvenaria de bloco cerâmico estrutural, uso revestido, de 14 cm | M2 | 43.19 | 58.46 | 71.99 | 3109.24
4.1.2 | 17.02.020 | Chapisco | M2 | 86.38 | 5.42 | 6.67 | 576.15
4.1.3 | 32.17.010 | Impermeabilização em argamassa impermeável com aditivo hidrófugo | M3 | 1.73 | 668.94 | 823.86 | 1425.27
4.1.4 | 06.02.020 | Escavação manual em solo de 1ª e 2ª categoria em vala ou cava até 1,5 m | M3 | 86.38 | 43.56 | 53.64 | 4633.42
4.1.5 | 07.11.020 | Reaterro compactado mecanizado de vala ou cava com compactador | M3 | 86.38 | 5.45 | 6.71 | 579.6
4.1.6 | 05.07.040 | Remoção de entulho separado de obra com caçamba metálica - terra, alvenaria, concreto, argamassa, madeira, papel, plástico ou metal | M3 | 14.25 | 86.21 | 106.17 | 1512.92
5 |  | SUPER ESTRUTURA DE CONCRETO ARMADO |  |  |  |  | 67929.87
5.1 |  | ESTRUTURA DE CONCRETO - PILARES, VIGAS E BALDRAMES
5.1.1 | 11.01.160 | Concreto usinado, fck = 30 MPa | M3 | 15.5 | 381.14 | 469.41 | 7275.85
5.1.2 | 11.16.060 | Lançamento e adensamento de concreto ou massa em estrutura | M3 | 15.5 | 84.54 | 104.11 | 1613.7
5.1.3 | 09.01.020 | Forma em madeira comum para fundação | M2 | 76.55 | 78.52 | 96.7 | 7402.38
5.1.4 | 09.02.040 | Forma plana em compensado para estrutura aparente | M2 | 140.85 | 174.28 | 214.64 | 30232.04
5.1.5 | 10.01.040 | Armadura em barra de aço CA-50 (A ou B) fyk = 500 MPa | KG | 1082 | 11.67 | 14.37 | 15548.34
5.1.6 | 10.01.060 | Armadura em barra de aço CA-60 (A ou B) fyk = 600 MPa | KG | 318 | 14.96 | 18.42 | 5857.56
6 |  | ALVENARIA |  |  |  |  | 21436.52
6.1 |  | ALVENARIA ESTRUTURAL COM BLOCO CERÂMICO APARENTE
6.1.1 | 14.05.050 | Alvenaria de bloco cerâmico estrutural, uso revestido, de 14 cm | M2 | 217.63 | 58.46 | 71.99 | 15667.18
6.1.2 | 14.20.010 | Vergas, contravergas e pilaretes de concreto armado | M3 | 0.77 | 1576.3 | 1941.37 | 1494.85
6.2 |  | ALVENARIA DE VEDAÇÃO
6.2.1 | 14.04.200 | Alvenaria de bloco cerâmico de vedação, uso revestido, de 9 cm | M2 | 65.61 | 52.9 | 65.15 | 4274.49
7 |  | LAJES |  |  |  |  | 15708.97
7.1 |  | ESTRUTURA DE CONCRETO - LAJES PRÉ-MOLDADAS
7.1.1 | 13.01.150 | Laje pré-fabricada mista vigota treliçada/lajota cerâmica - LT 16 (12+4) e capa com concreto de 25 MPa | M2 | 34.39 | 140.91 | 173.54 | 5968.04
7.2 |  | LAJES MACIÇAS
7.2.1 | 11.01.160 | Concreto usinado, fck = 30 MPa | M3 | 2.49 | 381.14 | 469.41 | 1168.83
7.2.2 | 11.16.060 | Lançamento e adensamento de concreto ou massa em estrutura | M3 | 2.49 | 84.54 | 104.11 | 259.23
7.2.3 | 09.02.040 | Forma plana em compensado para estrutura aparente | M2 | 20.72 | 174.28 | 214.64 | 4447.34
7.2.4 | 10.01.040 | Armadura em barra de aço CA-50 (A ou B) fyk = 500 MPa | KG | 269 | 11.67 | 14.37 | 3865.53
8 |  | COBERTURA |  |  |  |  | 85819.67
8.1 |  | TELHAMENTO
8.1.1 | 16.13.130 | Telhamento em chapa de aço com pintura poliéster, tipo sanduíche, espessura de 0,50 mm, com poliestireno expandido | M2 | 256.48 | 206.07 | 253.79 | 65092.05
8.1.2 | 16.12.040 | Telhamento em chapa de aço pré-pintada com epóxi e poliéster, perfil ondulado calandrado, com espessura de 0,80 mm | M2 | 44.25 | 241.34 | 297.23 | 13152.42
8.2 |  | RUFOS E CALHAS
8.2.1 | 16.33.022 | Calha, rufo, afins em chapa galvanizada nº 24 - corte 0,33 m | M | 65.04 | 94.57 | 116.47 | 7575.2
9 |  | REVESTIMENTOS |  |  |  |  | 12843.48
9.1 |  | INTERNO
9.1.1 | 17.02.020 | Chapisco | M2 | 168.31 | 5.42 | 6.67 | 1122.62
9.1.2 | 17.02.120 | Emboço comum | M2 | 168.31 | 16.91 | 20.82 | 3504.21
9.1.3 | 17.02.220 | Reboco | M2 | 109.36 | 9.57 | 11.78 | 1288.26
9.1.4 | 18.11.045 | Azulejo 30x40 junta a prumo com argamassa e rejuntamento | M2 | 58.95 |  | 117.53 | 6928.39
10 |  | PISO INTERNO |  |  |  |  | 45379.99
10.1 |  | CONTRAPISO
10.1.1 | 10.02.020 | Armadura em tela soldada de aço | KG | 155.65 | 13.33 | 16.41 | 2554.21
10.1.2 | 11.18.040 | Lastro de pedra britada | M3 | 10.81 | 132.13 | 162.73 | 1759.11
10.1.3 | 11.04.040 | Concreto não estrutural executado no local, mínimo 200 kg cimento / m³ | M3 | 10.81 | 319.37 | 393.33 | 4251.89
10.1.4 | 11.16.020 | Lançamento, espalhamento e adensamento de concreto ou massa em lastro e/ou enchimento | M3 | 10.81 | 61.2 | 75.37 | 814.74
10.1.5 | 11.18.060 | Lona plástica | M2 | 216.18 | 2.96 | 3.64 | 786.89
10.2 |  | ACABAMENTO DE PISO
10.2.1 | 18.06.142 | Placa cerâmica esmaltada antiderrapante PEI-5 para área interna com saída para o exterior, grupo de absorção BIIa, resistência química A, assentado com argamassa colante industrializada | M2 | 26.93 | 150.82 | 185.74 | 5001.97
10.2.2 | 18.06.143 | Rodapé em placa cerâmica esmaltada antiderrapante PEI-5 para área interna com saída para o exterior, grupo de absorção BIIa, resistência química A, assentado com argamassa colante industrializada | M | 9.62 | 24.43 | 30.08 | 289.36
10.2.3 | 17.10.020 | Piso em granilite moldado no local | M2 | 185.92 | 81.43 | 100.28 | 18644.05
10.2.4 | 17.10.200 | Rodapé qualquer em granilite moldado no local até 10 cm | M | 83.57 | 40.3 | 49.63 | 4147.57
10.2.5 | 17.40.150 | Resina acrílica para piso de granilite | M2 | 194.28 | 24.37 | 30.01 | 5830.34
10.2.6 | 32.07.040 | Junta plástica de 3/4´ x 1/8´ | M | 154.93 | 6.82 | 8.39 | 1299.86
11 |  | EXTERNO CALÇADA |  |  |  |  | 5842.97
11.1 |  | CONTRAPISO
11.1.1 | 10.02.020 | Armadura em tela soldada de aço | KG | 82.86 | 13.33 | 16.41 | 1359.73
11.1.2 | 11.18.040 | Lastro de pedra britada | M3 | 5.75 | 132.13 | 162.73 | 935.69
11.1.3 | 11.04.040 | Concreto não estrutural executado no local, mínimo 200 kg cimento / m³ | M3 | 4.14 | 319.37 | 393.33 | 1628.38
11.1.4 | 11.16.020 | Lançamento, espalhamento e adensamento de concreto ou massa em lastro e/ou enchimento | M3 | 4.14 | 61.2 | 75.37 | 312.03
11.2 |  | PISO PODOTÁTIL
11.2.1 | 30.04.030 | Piso em ladrilho hidráulico podotátil várias cores (25x25x2,5cm), assentado com argamassa mista | M2 | 5.28 | 132.01 | 162.58 | 858.42
11.2.2 | 30.04.070 | Rejuntamento de piso em ladrilho hidráulico (25x25x2,5cm) com argamassa industrializada para rejunte, juntas de 2 mm | M2 | 5.28 | 11.9 | 14.65 | 77.35
11.3 |  | IMPERMEABILIZAÇÃO DE PISO
11.3.1 | 32.17.030 | Impermeabilização em argamassa polimérica para umidade e água de percolação | M2 | 50.14 | 10.88 | 13.39 | 671.37
12 |  | ESQUADRIAS METÁLICAS |  |  |  |  | 70940.17
12.1 |  | PORTAS METÁLICAS
12.1.1 | 24.02.010 | Porta em ferro de abrir, para receber vidro, sob medida | M2 | 6.98 | 1024.45 | 1261.71 | 8806.73
12.1.2 | 24.01.110 | Caixilho em ferro tipo veneziana, sob medida | M2 | 3.27 | 901.29 | 1110.02 | 3629.76
12.1.3 | 24.02.054 | Porta corta-fogo classe P.90, com barra antipânico numa face e maçaneta na outra, completa | M2 | 2.1 | 1307.88 | 1610.78 | 3382.63
12.2 |  | JANELAS E CAIXILHOS DE VIDRO FIXO
12.2.1 | 26.03.070 | Vidro laminado temperado incolor de 8mm | M2 | 70 | 464.99 | 572.68 | 40087.6
12.2.2 | 15.03.150 | Fornecimento e montagem de estrutura metálica em perfil metalon, sem pintura | KG | 542.56 | 17.97 | 22.13 | 12006.85
12.2.3 | 33.11.050 | Esmalte à base água em superfície metálica, inclusive preparo | M2 | 39 | 35.59 | 43.83 | 1709.37
12.3 |  | ALÇAPÃO
12.3.1 | 24.03.100 | Alçapão/tampa em chapa de ferro com porta cadeado | M2 | 0.72 | 1485.46 | 1829.49 | 1317.23
13 |  | ESQUADRIAS DE MADEIRA E FERRAGENS |  |  |  |  | 8238.16
13.1 |  | PORTAS INTERNAS
13.1.1 | 23.09.040 | Porta lisa com batente madeira - 80 x 210 cm | UN | 6 | 591.34 | 728.29 | 4369.74
13.1.2 | 28.01.040 | Ferragem completa com maçaneta tipo alavanca, para porta interna com 1 folha | CJ | 6 | 260.63 | 320.99 | 1925.94
13.1.3 | 30.04.060 | Revestimento em chapa de aço inoxidável para proteção de portas, altura de 40 cm | M | 3.28 | 405.83 | 499.82 | 1639.4
13.1.4 | 30.01.020 | Barra de apoio reta, para pessoas com mobilidade reduzida, em tubo de aço inoxidável de 1 1/2´ x 500 mm | UN | 2 | 123.05 | 151.54 | 303.08
14 |  | PINTURA |  |  |  |  | 16997.07
14.1 |  | VERNIZ ALVENARIA EXTERNA APARENTE
14.1.1 | 33.03.750 | Verniz acrílico | M2 | 191.97 | 29.26 | 36.03 | 6916.67
14.2 |  | PINTURA PORTAS INTERNAS
14.2.1 | 33.12.011 | Esmalte à base de água em madeira, inclusive preparo | M2 | 31 | 35.94 | 44.26 | 1372.06
14.3 |  | PINTURA CALHAS E RUFOS
14.3.1 | 33.11.050 | Esmalte à base água em superfície metálica, inclusive preparo | M2 | 47.48 | 35.59 | 43.83 | 2081.04
14.4 |  | PINTURA INTERNA
14.4.1 | 33.02.060 | Massa corrida a base de PVA | M2 | 158.7 | 10.89 | 13.41 | 2128.16
14.4.2 | 33.10.020 | Tinta látex em massa, inclusive preparo | M2 | 158.7 | 23.02 | 28.35 | 4499.14
15 |  | COMPLEMENTOS |  |  |  |  | 2815.94
15.1 |  | SOLEIRA
15.1.1 | 19.01.062 | Peitoril e/ou soleira em granito, espessura de 2 cm e largura até 20 cm, acabamento polido | M | 8.74 | 131.26 | 161.65 | 1412.82
15.2 |  | PEITORIS E ABAS
15.2.1 | 19.01.062 | Peitoril e/ou soleira em granito, espessura de 2 cm e largura até 20 cm, acabamento polido | M | 8.68 | 131.26 | 161.65 | 1403.12
16 |  | APARELHOS E METAIS SANITÁRIOS |  |  |  |  | 11542.54
LOUÇAS E METAIS
16.1 |  | LOUÇAS, TAMPAS, BANCADAS E ACESSÓRIOS
16.1.1 | 44.01.800 | Bacia sifonada com caixa de descarga acoplada sem tampa - 6 litros | CJ | 6 | 632.15 | 778.55 | 4671.3
16.1.2 | 44.20.280 | Tampa de plástico para bacia sanitária | UN | 6 | 41.94 | 51.65 | 309.9
16.1.3 | 44.01.610 | Lavatório de louça para canto, sem coluna - sem pertences | UN | 2 | 197.58 | 243.33 | 486.66
16.1.4 | 44.02.062 | Tampo/bancada em granito, com frontão, espessura de 2 cm, acabamento polido | M2 | 2.76 | 564.59 | 695.34 | 1919.13
16.1.5 | 44.01.270 | Cuba de louça de embutir oval | UN | 4 | 107.87 | 132.85 | 531.4
16.2 |  | APARELHOS E METAIS HIDRÁULICOS
16.2.1 | 44.03.645 | Torneira automatica de bancada | UN | 6 |  | 103.64 | 621.84
16.2.2 | 44.20.640 | Válvula de metal cromado de 1 1/2´ | UN | 1 | 107.67 | 132.6 | 132.6
16.2.3 | 44.03.470 | Torneira de parede para pia com bica móvel e arejador, em latão fundido cromado | UN | 1 | 85.18 | 104.9 | 104.9
16.2.4 | 44.06.330 | Cuba em aço inoxidável simples de 500x400x400mm | UN | 1 | 642.96 | 791.86 | 791.86
ACESSÓRIOS - ACESSIBILIDADE
16.3 |  | BARRAS DE APOIO
16.3.1 | 30.01.030 | Barra de apoio reta, para pessoas com mobilidade reduzida, em tubo de aço inoxidável de 1 1/2´ x 800 mm | UN | 4 | 162.11 | 199.65 | 798.6
16.3.2 | 30.01.020 | Barra de apoio reta, para pessoas com mobilidade reduzida, em tubo de aço inoxidável de 1 1/2´ x 500 mm | UN | 4 | 123.05 | 151.54 | 606.16
16.3.3 | 30.01.061 | Barra de apoio lateral para lavatório, para pessoas com mobilidade reduzida, em tubo de aço inoxidável de 1.1/4", comprimento 25 a 30 cm | UN | 2 | 211.83 | 260.88 | 521.76
16.4 |  | SÓCULO PARA BACIA SANITÁRIA - BANHEIROS ACESSÍVEL
16.4.1 | 03.03.020 | Apicoamento manual de piso, parede ou teto | M2 | 0.39 | 2.18 | 2.68 | 1.04
16.4.2 | 09.02.120 | Forma ripada de 5 cm na vertical | M2 | 0.16 | 168 | 206.9 | 33.1
16.4.3 | 11.03.090 | Concreto preparado no local, fck = 20 MPa | M3 | 0.02 | 414.83 | 510.9 | 10.21
16.4.4 | 11.16.060 | Lançamento e adensamento de concreto ou massa em estrutura | M3 | 0.02 | 84.54 | 104.11 | 2.08
17 |  | DIVISÓRIAS |  |  |  |  | 9664.66
17.1 |  | DIVISÓRIA SANITÁRIA
17.1.1 | 14.30.020 | Divisória em placas de granilite com espessura de 3 cm | M2 | 7.62 | 210.27 | 258.96 | 1973.27
17.1.2 | 23.09.420 | Porta lisa com batente em alumínio, largura 60 cm, altura de 105 a 200 cm | UN | 3 | 358.54 | 441.57 | 1324.71
17.1.3 | 28.01.070 | Ferragem completa para porta de box de WC tipo livre/ocupado | CJ | 3 | 209.37 | 257.86 | 773.58
17.1.4 | 33.12.011 | Esmalte à base de água em madeira, inclusive preparo | M2 | 11.52 | 35.94 | 44.26 | 509.87
17.2 |  | DIVISÓRIA DRYWALL
17.2.1 | 14.30.260 | Divisória em placas de gesso acartonado, resistência ao fogo 30 minutos, espessura 73/48mm - 1ST / 1ST | M2 | 19.63 | 142.33 | 175.29 | 3440.94
17.2.2 | 14.30.310 | Divisória em placas de gesso acartonado, resistência ao fogo 30 minutos, espessura 100/70mm - 1ST / 1ST | M2 | 10.56 | 126.28 | 155.52 | 1642.29
18 |  | ESTRUTURA METÁLICA |  |  |  |  | 276655.9
18.1 |  | ESTRUTURA METÁLICA
18.1.1 | 15.03.131 | Fornecimento e montagem de estrutura em aço ASTM-A572 Grau 50, sem pintura | KG | 9869.03 | 16.59 | 20.43 | 201624.28
18.1.2 | 33.07.140 | Pintura com esmalte alquídico em estrutura metálica | KG | 9869.03 | 2.81 | 3.46 | 34146.84
18.2 |  | ESTRUTURA METÁLICA - BLOCOS DE FUNDAÇÃO E BALDRAMES
18.2.1 | 11.01.160 | Concreto usinado, fck = 30 MPa | M3 | 9.92 | 381.14 | 469.41 | 4656.54
18.2.2 | 11.16.020 | Lançamento, espalhamento e adensamento de concreto ou massa em lastro e/ou enchimento | M3 | 9.92 | 61.2 | 75.37 | 747.67
18.2.3 | 09.01.020 | Forma em madeira comum para fundação | M2 | 54.96 | 78.52 | 96.7 | 5314.63
18.2.4 | 10.01.040 | Armadura em barra de aço CA-50 (A ou B) fyk = 500 MPa | KG | 832 | 11.67 | 14.37 | 11955.84
18.3 |  | ESTRUTURA METÁLICA - ESTACAS
18.3.1 | 12.05.010 | Taxa de mobilização e desmobilização de equipamentos para execução de estaca escavada | TX | 1 | 1723.3 | 2122.41 | 2122.41
18.3.2 | 12.05.030 | Estaca escavada mecanicamente, diâmetro de 30 cm até 30 t | M | 160 | 59.96 | 73.84 | 11814.4
18.3.3 |  | LIMPEZA FINAL
18.3.4 | 55.01.020 | Limpeza final da obra | M2 | 341.59 | 10.16 | 12.51 | 4273.29
19 |  | INSTALAÇÕES HIDRÁULICAS |  |  |  |  | 12883.16
ÁGUA FRIA E QUENTE
19.1 |  | TUBOS E CONEXÕES
19.1.1 | 46.01.020 | Tubo de PVC rígido soldável marrom, DN= 25 mm, (3/4´), inclusive conexões | M | 72 | 25.6 | 31.52 | 2269.44
19.1.2 | 46.01.030 | Tubo de PVC rígido soldável marrom, DN= 32 mm, (1´), inclusive conexões | M | 12.4 | 34.2 | 42.12 | 522.28
19.2 |  | REGISTROS
19.2.1 | 47.01.030 | Registro de gaveta em latão fundido sem acabamento, DN= 1´ | UN | 3 | 79.61 | 98.04 | 294.12
19.2.2 | 47.02.020 | Registro de gaveta em latão fundido cromado com canopla, DN= 3/4´ - linha especial | UN | 4 | 94.63 | 116.54 | 466.16
19.3 |  | CAIXA D'ÁGUA
19.3.1 | 48.02.401 | Reservatório em polietileno com tampa de rosca - capacidade de 500 litros | UN | 2 | 610.69 | 752.12 | 1504.24
19.3.2 | 48.05.010 | Torneira de boia, DN= 3/4´ | UN | 3 | 90.38 | 111.31 | 333.93
19.3.3 | 155911 | CAIXA D'AGUA DE FIBRA DE VIDRO COM TAMPA 320L | UN | 1 | 595.69 | 733.65 | 733.65
19.4 |  | CAVALETE
19.4.1 | 45.01.020 | Entrada completa de água com abrigo e registro de gaveta, DN= 3/4´ | UN | 1 | 1321.37 | 1627.39 | 1627.39
ESGOTO
19.5 |  | TUBOS E CONEXÕES
19.5.1 | 46.02.010 | Tubo de PVC rígido branco, pontas lisas, soldável, linha esgoto série normal, DN= 40 mm, inclusive conexões | M | 6.8 | 30.18 | 37.16 | 252.68
19.5.2 | 46.02.050 | Tubo de PVC rígido branco PxB com virola e anel de borracha, linha esgoto série normal, DN= 50 mm, inclusive conexões | M | 16.9 | 39.26 | 48.35 | 817.11
19.5.3 | 46.02.070 | Tubo de PVC rígido branco PxB com virola e anel de borracha, linha esgoto série normal, DN= 100 mm, inclusive conexões | M | 11.5 | 65.55 | 80.73 | 928.39
19.5.4 | 46.02.060 | Tubo de PVC rígido branco PxB com virola e anel de borracha, linha esgoto série normal, DN= 75 mm, inclusive conexões | M | 32 | 60.98 | 75.1 | 2403.2
19.6 |  | CAIXAS E RALOS
19.6.1 | 49.03.020 | Caixa de gordura em alvenaria, 600 x 600 x 600 mm | UN | 1 | 254.9 | 313.93 | 313.93
19.6.2 | 49.01.020 | Caixa sifonada de PVC rígido de 100 x 150 x 50 mm, com grelha | UN | 4 | 84.58 | 104.16 | 416.64
19.6.3 | 154400 | CAIXA DE INSPECAO 60X60X50CM | UN | 1
20 |  | ÁGUAS PLUVIAIS |  |  |  |  | 10017.94
20.1 |  | TUBOS E CONEXÕES
20.1.1 | 46.25.050 | Condutor em PVC 88mm, inclusive conexões - AP | UN | 34.4 |  | 69.08 | 2376.35
20.1.2 | 16.33.250 | Calha em PVC 125MM, inclusive conexões - AP | M | 36.2 |  | 94.77 | 3430.67
20.1.3 | 155256 | BOCAL PVC DN 125X88MM - AP | UN | 8 |  | 88.93 | 711.44
20.1.4 | 16.33.052 | Calha, rufo, afins em chapa galvanizada nº 24 - corte 0,50 m | M | 15.2 | 131.4 | 161.83 | 2459.81
20.1.5 | 46.02.060 | Tubo de PVC rígido branco PxB com virola e anel de borracha, linha esgoto série normal, DN= 75 mm, inclusive conexões | M | 13.2 | 60.98 | 75.1 | 991.32
20.1.6 | 46.02.050 | Tubo de PVC rígido branco PxB com virola e anel de borracha, linha esgoto série normal, DN= 50 mm, inclusive conexões | M | 1 | 39.26 | 48.35 | 48.35
21 |  | INSTALAÇÕES DE PROTEÇÃO E COMBATE À INCÊNDIO |  |  |  |  | 793.83
21.1.1 | 49.03.022 | Caixa de gordura em concreto pré-moldado, inclusive tampa - 40x40x35 cm | UN | 1 | 97.88 | 120.54 | 120.54
21.1.2 | 46.05.020 | Tubo PVC rígido, tipo Coletor Esgoto, junta elástica, DN= 100 mm, inclusive conexões | M | 1 | 44.67 | 55.01 | 55.01
21.1.3 | 50.10.140 | Extintor manual de gás carbônico 5 BC - capacidade de 6 kg | UN | 1 | 491.21 | 604.97 | 604.97
21.1.4 | 97.02.194 | Placa de sinalização em PVC fotoluminescente (150x150mm), com indicação de equipamentos de combate à incêndio e alarme | UN | 1 | 10.81 | 13.31 | 13.31
22 |  | INSTALAÇÕES DE GÁS COMBUSTÍVEL |  |  |  |  | 3470.51
22.1 |  | TUBOS E CONEXÕES
22.1.1 | 46.10.010 | Tubo de cobre classe A, DN= 15mm (1/2´), inclusive conexões | M | 3 | 78.3 | 96.43 | 289.29
22.2 |  | CENTRAL GLP
22.2.1 | 45.02.020 | Entrada completa de gás GLP domiciliar com 2 bujões de 13 kg | UN | 1 | 2583 | 3181.22 | 3181.22
23 |  | INSTALAÇÕES ELÉTRICAS |  |  |  |  | 106238.28
23.1 |  | SPDA
23.1.1 | 39.04.080 | Cabo de cobre nu, têmpera mole, classe 2, de 50 mm² | M | 100 | 51.21 | 63.07 | 6307
23.1.2 | 39.04.070 | Cabo de cobre nu, têmpera mole, classe 2, de 35 mm² | M | 30 | 34.91 | 42.99 | 1289.7
23.1.3 | 42.05.180 | Esticador em latão para cabo de cobre | UN | 4 | 30.37 | 37.4 | 149.6
23.1.4 | 42.20.220 | Solda exotérmica conexão cabo-haste em T, bitola do cabo de 50mm² a 95mm² para haste de 5/8" e 3/4" | UN | 6 | 48.62 | 59.88 | 359.28
23.1.5 | 42.20.160 | Solda exotérmica conexão cabo-cabo horizontal em T, bitola do cabo de 50-50mm² a 95-50mm² | UN | 8 | 35.13 | 43.26 | 346.08
23.1.6 | 42.20.270 | Solda exotérmica conexão cabo-ferro de construção com cabo paralelo, bitola do cabo de 50mm² a 70mm² para haste de 5/8" e 3/4" | UN | 2 | 36.71 | 45.21 | 90.42
23.1.7 | 42.05.210 | Haste de aterramento de 5/8'' x 3 m | UN | 12 | 178.22 | 219.49 | 2633.88
23.1.8 | 42.05.300 | Tampa para caixa de inspeção cilíndrica, aço galvanizado | UN | 12 | 48.1 | 59.23 | 710.76
23.1.9 | 42.05.310 | Caixa de inspeção do terra cilíndrica em PVC rígido, diâmetro de 300 mm - h= 250 mm | UN | 12 | 30.86 | 38 | 456
23.1.10 | 42.05.100 | Caixa de inspeção suspensa | UN | 4 | 54.77 | 67.45 | 269.8
23.1.11 | 38.01.040 | Eletroduto de PVC rígido roscável de 3/4´ - com acessórios | M | 12 | 24.24 | 29.85 | 358.2
23.1.12 | 06.02.020 | Escavação manual em solo de 1ª e 2ª categoria em vala ou cava até 1,5 m | M3 | 22.5 | 43.56 | 53.64 | 1206.9
23.1.13 | 07.11.020 | Reaterro compactado mecanizado de vala ou cava com compactador | M3 | 25.88 | 5.45 | 6.71 | 173.65
23.2 |  | ILUMINAÇÃO EXTERNA
23.2.1 | 41.10.400 | Poste telecônico em aço SAE 1010/1020 galvanizado a fogo, com espera para uma luminária, altura de 3,00 m | UN | 2 | 71.99 | 88.66 | 177.32
23.2.2 | 39.02.016 | Cabo de cobre de 2,5 mm², isolamento 750 V - isolação em PVC 70°C | M | 162 | 3.93 | 4.84 | 784.08
23.2.3 | 38.13.016 | Eletroduto corrugado em polietileno de alta densidade, DN= 40 mm, com acessórios | M | 54 | 11.52 | 14.18 | 765.72
23.2.4 | 40.11.010 | Relé fotoelétrico 50/60 Hz, 110/220 V, 1200 VA, completo | UN | 1 | 83.55 | 102.9 | 102.9
23.2.5 | 41.11.116 | Luminária do tipo pública em alumínio de 70w, 220v, Led | UN | 2 |  | 286.69 | 573.38
23.2.6 | 06.02.020 | Escavação manual em solo de 1ª e 2ª categoria em vala ou cava até 1,5 m | M3 | 12.15 | 43.56 | 53.64 | 651.72
23.2.7 | 07.11.020 | Reaterro compactado mecanizado de vala ou cava com compactador | M3 | 13.97 | 5.45 | 6.71 | 93.73
23.3 |  | COPA / COZINHA / SALA DE REUNIÃO
23.3.1 | 41.31.070 | Luminária LED quadrada de sobrepor com difusor prismático translúcido, 4000 K, fluxo luminoso de 1363 a 1800 lm, potência de 15 a 24 W | UN | 10 | 251.89 | 310.22 | 3102.2
23.3.2 | 50.05.312 | Bloco autônomo de iluminação de emergência LED, com autonomia mínima de 3 horas, fluxo luminoso de 2.000 até 3.000 lúmens, equipado com 2 faróis | UN | 1 | 278.87 | 343.45 | 343.45
23.3.3 | 38.04.040 | Eletroduto galvanizado conforme NBR13057 - 3/4´ com acessórios | M | 40 | 31.33 | 38.58 | 1543.2
23.3.4 | 40.06.040 | Condulete metálico de 3/4´ | CJ | 16 | 30.94 | 38.1 | 609.6
23.3.5 | 61.15.020 | Tomada simples de sobrepor universal 2P+T - 10 A - 250 V | UN | 14 | 21.11 | 25.99 | 363.86
23.3.6 | 40.05.180 | Interruptor bipolar simples, 1 tecla dupla e placa | CJ | 4 | 43.32 | 53.35 | 213.4
23.3.7 | 39.02.016 | Cabo de cobre de 2,5 mm², isolamento 750 V - isolação em PVC 70°C | M | 380 | 3.93 | 4.84 | 1839.2
23.3.8 | 39.02.010 | Cabo de cobre de 1,5 mm², isolamento 750 V - isolação em PVC 70°C | M | 140 | 3.02 | 3.71 | 519.4
23.4 |  | BANHEIROS
23.4.1 | 41.31.070 | Luminária LED quadrada de sobrepor com difusor prismático translúcido, 4000 K, fluxo luminoso de 1363 a 1800 lm, potência de 15 a 24 W | UN | 7 | 251.89 | 310.22 | 2171.54
23.4.2 | 50.05.312 | Bloco autônomo de iluminação de emergência LED, com autonomia mínima de 3 horas, fluxo luminoso de 2.000 até 3.000 lúmens, equipado com 2 faróis | UN | 1 | 278.87 | 343.45 | 343.45
23.4.3 | 30.06.061 | Sistema de alarme PNE com indicador audiovisual, para pessoas com mobilidade reduzida ou cadeirante | CJ | 2 | 285.29 | 351.36 | 702.72
23.4.4 | 38.04.040 | Eletroduto galvanizado conforme NBR13057 - 3/4´ com acessórios | M | 30 | 31.33 | 38.58 | 1157.4
23.4.5 | 38.04.060 | Eletroduto galvanizado conforme NBR13057 - 1´ com acessórios | M | 8 | 38.06 | 46.87 | 374.96
23.4.6 | 40.06.040 | Condulete metálico de 3/4´ | CJ | 18 | 30.94 | 38.1 | 685.8
23.4.7 | 40.06.060 | Condulete metálico de 1´ | CJ | 5 | 36.68 | 45.17 | 225.85
23.4.8 | 61.15.020 | Tomada simples de sobrepor universal 2P+T - 10 A - 250 V | UN | 6 | 21.11 | 25.99 | 155.94
23.4.9 | 40.05.180 | Interruptor bipolar simples, 1 tecla dupla e placa | CJ | 5 | 43.32 | 53.35 | 266.75
23.4.10 | 39.02.016 | Cabo de cobre de 2,5 mm², isolamento 750 V - isolação em PVC 70°C | M | 69 | 3.93 | 4.84 | 333.96
23.4.11 | 39.02.010 | Cabo de cobre de 1,5 mm², isolamento 750 V - isolação em PVC 70°C | M | 95 | 3.02 | 3.71 | 352.45
23.5 |  | CO-WORKING
23.5.1 | 41.31.040 | Luminária LED retangular de sobrepor com difusor translúcido, 4000 K, fluxo luminoso de 3690 a 4800 lm, potência de 38 a 41 W | UN | 22 | 328.84 | 404.99 | 8909.78
23.5.2 | 50.05.312 | Bloco autônomo de iluminação de emergência LED, com autonomia mínima de 3 horas, fluxo luminoso de 2.000 até 3.000 lúmens, equipado com 2 faróis | UN | 5 | 278.87 | 343.45 | 1717.25
23.5.3 | 38.07.300 | Perfilado perfurado 38 x 38 mm em chapa 14 pré-zincada, com acessórios | M | 150 | 45.69 | 56.27 | 8440.5
23.5.4 | 135426 | GANCHO LONGO PARA PERFILADOS - ELE | UN | 125 |  | 16.66 | 2082.5
23.5.5 | 38.07.800 | Gancho longo em chapa aço zincado para fixação de luminária h=165mm | UN | 42 |  | 11.6 | 487.2
23.5.6 | 40.04.230 | Tomada de canaleta/perfilado universal 2P+T, com caixa e tampa | CJ | 21 | 27.38 | 33.72 | 708.12
23.5.7 | 38.07.130 | Saída lateral simples, diâmetro de 3/4´ | UN | 7 | 9.31 | 11.46 | 80.22
23.5.8 | 38.07.801 | Sapata externa de 4 furos 38 x 38 mm | UN | 12 |  | 10.58 | 126.96
23.5.9 | 40.04.230 | Tomada de canaleta/perfilado universal 2P+T, com caixa e tampa | CJ | 21 | 27.38 | 33.72 | 708.12
23.5.10 | 61.15.020 | Tomada simples de sobrepor universal 2P+T - 10 A - 250 V | UN | 9 | 21.11 | 25.99 | 233.91
23.5.11 | 40.05.180 | Interruptor bipolar simples, 1 tecla dupla e placa | CJ | 4 | 43.32 | 53.35 | 213.4
23.5.12 | 40.05.170 | Interruptor bipolar paralelo, 1 tecla dupla e placa | CJ | 4 | 52.71 | 64.91 | 259.64
23.5.13 | 40.02.010 | Caixa de tomada em alumínio para piso 4´ x 4´ | UN | 7 | 60.74 | 74.8 | 523.6
23.5.14 | 39.02.016 | Cabo de cobre de 2,5 mm², isolamento 750 V - isolação em PVC 70°C | M | 700 | 3.93 | 4.84 | 3388
23.5.15 | 39.02.010 | Cabo de cobre de 1,5 mm², isolamento 750 V - isolação em PVC 70°C | M | 590 | 3.02 | 3.71 | 2188.9
23.5.16 | 40.06.040 | Condulete metálico de 3/4´ | CJ | 30 | 30.94 | 38.1 | 1143
23.5.17 | 38.04.040 | Eletroduto galvanizado conforme NBR13057 - 3/4´ com acessórios | M | 50 | 31.33 | 38.58 | 1929
23.5.18 | 37.04.260 | Quadro de distribuição universal de sobrepor, para disjuntores 24 DIN / 18 Bolt-on - 150 A - sem componentes | UN | 1 | 707.39 | 871.22 | 871.22
23.5.19 | 37.10.010 | Barramento de cobre nu | KG | 0.3 | 112.03 | 137.97 | 41.39
23.5.20 | 37.13.640 | Disjuntor termomagnético, bipolar 220/380 V, corrente de 60 A até 100 A | UN | 1 | 161.66 | 199.1 | 199.1
23.5.21 | 37.13.600 | Disjuntor termomagnético, unipolar 127/220 V, corrente de 10 A até 30 A | UN | 10 | 29.32 | 36.11 | 361.1
23.5.22 | 37.13.630 | Disjuntor termomagnético, bipolar 220/380 V, corrente de 10 A até 50 A | UN | 5 | 121.45 | 149.57 | 747.85
23.5.23 | 37.24.042 | Dispositivo de proteção contra surto, 1 polo, suportabilidade <= 4 kV, Un até 240V/415V, Iimp = 60 kA, curva de ensaio 10/350µs - classe 1 | UN | 3 | 639.78 | 787.95 | 2363.85
23.5.24 | 37.17.110 | Dispositivo diferencial residual de 100 A x 30 mA - 4 polos | UN | 1 | 441.33 | 543.54 | 543.54
23.5.25 | 39.21.080 | Cabo de cobre flexível de 35 mm², isolamento 0,6/1kV - isolação HEPR 90°C | M | 30 | 36.57 | 45.03 | 1350.9
23.5.26 | 39.10.130 | Terminal de pressão/compressão para cabo de 35 mm² | UN | 8 | 14.28 | 17.58 | 140.64
23.6 |  | FRENTE / FUNDO
23.6.1 | 41.11.115 | Luminaria tipo arandela retangular externa preta, difusor em polietileno ou vidro leitoso, dois soquetes E27 - 25 x 13 x 8 cm | UN | 8 |  | 128.51 | 1028.08
23.6.2 | 41.02.580 | Lâmpada LED 13,5W, com base E-27, 1400 até 1510lm | UN | 16 | 35.1 | 43.22 | 691.52
23.6.3 | 40.06.040 | Condulete metálico de 3/4´ | CJ | 19 | 30.94 | 38.1 | 723.9
23.6.4 | 38.04.040 | Eletroduto galvanizado conforme NBR13057 - 3/4´ com acessórios | M | 30 | 31.33 | 38.58 | 1157.4
23.6.5 | 61.15.020 | Tomada simples de sobrepor universal 2P+T - 10 A - 250 V | UN | 2 | 21.11 | 25.99 | 51.98
23.6.6 | 39.02.016 | Cabo de cobre de 2,5 mm², isolamento 750 V - isolação em PVC 70°C | M | 40 | 3.93 | 4.84 | 193.6
23.6.7 | 39.02.010 | Cabo de cobre de 1,5 mm², isolamento 750 V - isolação em PVC 70°C | M | 50 | 3.02 | 3.71 | 185.5
23.7 |  | TELEFONIA E DADOS
23.7.1 | 38.01.040 | Eletroduto de PVC rígido roscável de 3/4´ - com acessórios | M | 15 | 24.24 | 29.85 | 447.75
23.7.2 | 38.01.060 | Eletroduto de PVC rígido roscável de 1´ - com acessórios | M | 10 | 30.61 | 37.69 | 376.9
23.7.3 | 38.04.040 | Eletroduto galvanizado conforme NBR13057 - 3/4´ com acessórios | M | 15 | 31.33 | 38.58 | 578.7
23.7.4 | 40.06.040 | Condulete metálico de 3/4´ | CJ | 5 | 30.94 | 38.1 | 190.5
23.7.5 | 39.11.190 | Cabo telefônico CCE-APL, com 4 pares de 0,50 mm, para conexões em rede externa | M | 15 | 7.18 | 8.84 | 132.6
23.7.6 | 39.18.120 | Cabo para rede U/UTP 23 AWG com 4 pares - categoria 6A | M | 50 | 24.57 | 30.26 | 1513
23.7.7 | 69.03.301 | Central de Pabx 2 linhas 8 ramais | UN | 1 |  | 1123.53 | 1123.53
23.7.8 | 40.04.090 | Tomada RJ 11 para telefone, sem placa | UN | 4 | 26.82 | 33.03 | 132.12
23.7.9 | 40.04.096 | Tomada RJ 45 para rede de dados, com placa | UN | 10 | 66.2 | 81.53 | 815.3
23.7.10 | 69.03.340 | Conector RJ-45 fêmea - categoria 6 | UN | 5 | 39.22 | 48.3 | 241.5
23.7.11 | 69.09.250 | Patch cords de 1,50 ou 3,00 m - RJ-45 / RJ-45 - categoria 6A | UN | 5 | 54.29 | 66.86 | 334.3
23.7.12 | 69.09.260 | Patch panel de 24 portas - categoria 6 | UN | 1 | 724.84 | 892.71 | 892.71
23.7.13 | 66.08.110 | Rack fechado padrão metálico, 19 x 20 Us x 470 mm | UN | 1 | 1421.75 | 1751.02 | 1751.02
23.7.14 | 66.20.150 | Guia organizadora de cabos para rack, 19´ 1 U | UN | 1 | 28 | 34.48 | 34.48
23.7.15 | 69.20.230 | Calha de aço com 8 tomadas 2P+T - 250 V, com cabo | UN | 1 | 88.28 | 108.72 | 108.72
23.7.16 | 69.20.248 | Painel frontal cego - 19" x 1 U | UN | 1 | 12.1 | 14.9 | 14.9
23.7.17 | 66.20.225 | Switch Gigabit 24 portas com capacidade de 10/100/1000/Mbps | UN | 1 | 2490.47 | 3067.26 | 3067.26
23.7.18 | 69.10.150 | Antena Wi-Fi dual band acess point 450 mbps | UN | 2 |  | 1590.01 | 3180.02
23.8 |  | ALIMENTAÇÃO DO AR CONDICIONADO / EXAUTOR
23.8.1 | 39.02.016 | Cabo de cobre de 2,5 mm², isolamento 750 V - isolação em PVC 70°C | M | 350 | 3.93 | 4.84 | 1694
23.8.2 | 39.02.020 | Cabo de cobre de 4 mm², isolamento 750 V - isolação em PVC 70°C | M | 440 | 6.06 | 7.46 | 3282.4
23.8.3 | 39.21.080 | Cabo de cobre flexível de 35 mm², isolamento 0,6/1kV - isolação HEPR 90°C | M | 30 | 50.21 | 61.83 | 1854.9
23.8.4 | 39.10.130 | Terminal de pressão/compressão para cabo de 35 mm² | UN | 6 | 14.28 | 17.58 | 105.48
23.8.5 | 38.04.040 | Eletroduto galvanizado conforme NBR13057 - 3/4´ com acessórios | M | 50 | 31.33 | 38.58 | 1929
23.8.6 | 40.06.040 | Condulete metálico de 3/4´ | CJ | 15 | 30.94 | 38.1 | 571.5
23.8.7 | 37.04.270 | Quadro de distribuição universal de sobrepor, para disjuntores 34 DIN / 24 Bolt-on - 150 A - sem componentes | UN | 1 | 827.76 | 1019.46 | 1019.46
23.8.8 | 37.10.010 | Barramento de cobre nu | KG | 0.1 | 112.03 | 137.97 | 13.79
23.8.9 | 37.13.640 | Disjuntor termomagnético, bipolar 220/380 V, corrente de 60 A até 100 A | UN | 1 | 161.66 | 199.1 | 199.1
23.8.10 | 37.13.630 | Disjuntor termomagnético, bipolar 220/380 V, corrente de 10 A até 50 A | UN | 11 | 121.45 | 149.57 | 1645.27
23.8.11 | 37.24.032 | Supressor de surto monofásico, Fase-Terra, In > ou = 20 kA, Imax. de surto de 50 até 80 kA | UN | 2 | 295.27 | 363.65 | 727.3
23.9 |  | CLIMATIZAÇÃO (INFRAESTRUTURA)
23.9.1 | 46.27.060 | Tubo de cobre flexível, espessura 1/32" - diâmetro 1/4", inclusive conexões | M | 7.2 | 18.33 | 22.57 | 162.5
23.9.2 | 46.27.080 | Tubo de cobre flexível, espessura 1/32" - diâmetro 3/8", inclusive conexões | M | 12 | 28.43 | 35.01 | 420.12
23.9.3 | 46.27.090 | Tubo de cobre flexível, espessura 1/32" - diâmetro 1/2", inclusive conexões | M | 2 | 35.67 | 43.93 | 87.86
23.9.4 | 46.27.100 | Tubo de cobre flexível, espessura 1/32" - diâmetro 5/8", inclusive conexões | M | 5.2 | 43.29 | 53.31 | 277.21
23.9.5 | 46.27.110 | Tubo de cobre flexível, espessura 1/32" - diâmetro 3/4", inclusive conexões | M | 12 | 48.46 | 59.68 | 716.16
24 |  | ÁREA EXTERNA |  |  |  |  | 1359.07
24.1 |  | CONTRAPISO
24.1.1 | 10.02.020 | Armadura em tela soldada de aço | KG | 18 | 13.33 | 16.41 | 295.38
24.1.2 | 11.18.040 | Lastro de pedra britada | M3 | 1.25 | 132.13 | 162.73 | 203.41
24.1.3 | 17.01.040 | Lastro de concreto impermeabilizado | M3 | 1.25 | 558.81 | 688.23 | 860.28
|  |  |  | Total Construção |  |  | 1021530.39
CNPJ: ___________________________ I.E.: ___________________________ I. M.: __________________
ENDEREÇO: ________________________________________________________ CEP: _________________
TEL/FAX: (___) ________________________ E-MAIL PESSOAL: ______________________________
E-MAIL INSTITUCIONAL: ______________________________
BANCO__________ AGÊNCIA: _______________CONTA CORRENTE: _____________________________
CARIMBO (RAZÃO SOCIAL DA EMPRESA)
ASSINAR: _________________________________________________
VALIDADE DA PROPOSTA: 60 (sessenta) dias.
- Declaro para os devidos fins, que aceito todas as condições contidas no Edital de Licitação referente a Tomada de Preços nº 004/2022
ADMINISTRAÇÃO