## PLANILHA DE ORÇAMENTO
Rua José Antônio de Campos, nº 250 – Centro – Cep 11900-000
CNPJ – 45.685.872/0001-79
Fone (13) 3828-1060 e-mail: licitacao3@registro.sp.gov.br
TOMADA DE PREÇOS Nº 010/2021
10
ANEXO I – PLANILHA DE ORÇAMENTO
OBJETO: Contratação de empresa objetivando a infraestrutura urbana, através da prestação de serviços de pavimentação e recapeamento asfáltico e obras complementares tais como: confecção de guias e sarjetas, sinalização horizontal e acessibilidade em ruas do Município de Registro/SP, pagos através do Contrato de Repasse nº 912601/2021/MDR/CAIXA firmado com a União Federal, por intermédio do Ministério do Desenvolvimento Regional. Secretaria Municipal de Planejamento Urbano e Obras
PLANILHA ORÇAMENTÁRIA
OBRA: PAVIMENTAÇÃO ASFÁLTICA E OBRAS COMPLEMENTARES
LOCAL: DIVERSAS RUAS - REGISTRO/SP
ITEM | FONTE | CODIGO | DISCRIMINAÇÃO DOS SERVIÇOS | UNID | QUANT | P. UNIT. | P. UNIT.(R$) | SUBTOTAL | % DO ITEM
[6 empty] | ( R$ ) | C/BDI 26,37% | ( R$ )
1 |  |  | SERVIÇOS PRELIMINARES
1.1 | SINAPI | 4813-ins | PLACA DE OBRA EM CHAPA DE ACO GALVANIZADO | M² | 4.5 | 225 | 284.33 | 1279.49
1.2 | DER | 21.03.08 | RETIRADA MANUAL DE GUIA PRÉ-MOLDADA, INCLUSIVE LIMPEZA | M | 100 | 27.48 | 27.48 | 2748
|  |  | TOTAL DO ITEM |  |  |  |  | 4027.49 | 0.7852%
2 |  |  | CALÇADA
2.1 | SINAPI | 94267 | GUIA (MEIO-FIO) E SARJETA CONJUGADOS DE CONCRETO, MOLDADA IN LOCO EM TRECHO RETO COM EXTRUSORA, 45 CM BASE (15 CM BASE DA GUIA + 30 CM BASE DA SARJETA) X 22 CM ALTURA. AF_06/2016 | M | 696 | 36.78 | 46.48 | 32350.08
2.2 | SINAPI | 83693 | CAIAÇÃO EM MEIO FIO | M² | 458.5 | 4.2 | 5.31 | 2434.64
2.3 | SINAPI | 100576 | REGULARIZAÇÃO E COMPACTAÇÃO DE SUPERFÍCIE | M² | 472.8 | 1.68 | 2.12 | 1002.34
2.4 | SINAPI | 101624 | PREPARO DE FUNDO, LARGURA MAIOR OU IGUAL A 1,5 M, COM CAMADA DE BRITA, LANÇAMENTO MECANIZADO | M³ | 23.64 | 130.85 | 165.36 | 3909.1
2.5 | SINAPI | 94991 | EXECUÇÃO DE PASSEIO (CALÇADA) OU PISO DE CONCRETO COM CONCRETO MOLDADO IN LOCO, USINADO, ACABAMENTO CONVENCIONAL, NÃO ARMADO. AF_07/2016 | M³ | 33.09 | 457.33 | 577.93 | 19123.7
2.6 | SINAPI | 101091 | PISO EM LADRILHO HIDRÁULICO | M² | 2.28 | 118.18 | 149.34 | 340.5
2.8 | SINAPI | 73843/001 | CONCRETO CICLOPICO FCK=10MPA 30% PEDRA DE MAO INCLUSIVE LANCAMENTO (MURO DE ARRIMO) | M³ | 0 | 394.48 | 498.5 | 0
|  |  | TOTAL DO ITEM |  |  |  |  | 59160.36 | 11.53%
3 |  |  | TERRAPLANAGEM
SUBSTITUIÇÃO DE SOLO
3.1 | DER | 21.05.04 | DEMOLICAO PAV.RIG.INCL.TRANSP. ATE 1 KM | M³ | 3.9 | 257.53 | 257.53 | 1004.37
3.2 | SINAPI | 101134 | ESCAVACAO HORIZONTAL, CARGA E DESCARGA E TRANSPORTE EM SOLO 1A CATEGORIA, COM TRATOR DE ESTEIRAS DE 100HP COM LAMINA, CAMINHÃO BASCULANTE CARREGADEIRA COM 170 HP | M³ | 217.1 | 10.61 | 13.41 | 2911.31
3.3 | SINAPI | 100574 | ESPALHAMENTO DE MATERIAL COM TRATOR DE ESTEIRAS. AF_11/2019 | M³ | 217.1 | 1.01 | 1.28 | 277.89
SUB-BASE
3.4 | DER | 37.03.07.99 | ESCAVAÇÃO PARA REFORÇO DO SUB LEITO | M3 | 452.4 | 8.65 | 8.65 | 3913.26
3.5 | DER | 37.03.08.99 | COMPACTAÇÃO DO SUB LEITO | M3 | 452.4 | 8.53 | 8.53 | 3858.97
3.6 | DER | 23.03.02.06.99 | TRANSPORTE -REFORÇO SUB LEITO - ACIMA 15 KM | M² | 4654 | 2.21 | 2.21 | 10285.34
|  |  | TOTAL DO ITEM |  |  |  |  | 22251.14 | 4.338%
4 |  |  | PAVIMENTAÇÃO
BASE
4.1 | SINAPI | 100565 | EXECUÇÃO E COMPACTAÇÃO DE BASE E OU SUB BASE PARA PAVIMENTAÇÃO DE BRITA GRADUADA SIMPLES - EXCLUSIVE CARGA E TRANSPORTE. AF_11/2019 | M³ | 239.2 | 56.21 | 71.03 | 16990.38
4.2 | SINAPI | 93590 | TRANSPORTE COM CAMINHÃO BASCULANTE DE 10 M3, EM VIA URBANA PAVIMENTADA, DMT ACIMA DE 30KM (UNIDADE: M3XKM). AF_04/2016 | M³xKM | 7893.6 | 0.64 | 0.81 | 6393.82
CAMADA DE ROLAMENTO
4.3 | SINAPI | 102100 | EXECUÇÃO DE IMPRIMAÇÃO COM ASFALTO DILUÍDO CM-30. AF_11/2019 | M² | 5874.1 | 8.08 | 10.21 | 59974.56
4.4 | SINAPI | 102101 | EXECUÇÃO DE PINTURA DE LIGAÇÃO COM EMULSÃO ASFÁLTICA RR-2C. AF_11/2019 | M² | 5874.1 | 3.14 | 3.97 | 23320.18
4.5 | SINAPI | 95995 | EXECUÇÃO DE PAVIMENTO COM APLICAÇÃO DE CONCRETO ASFÁLTICO, CAMADA DE ROLAMENTO - EXCLUSIVE CARGA E TRANSPORTE. AF_11/2019 | M³ | 176.22 | 955.34 | 1207.26 | 212743.36
4.6 | SINAPI | 93590 | TRANSPORTE COM CAMINHÃO BASCULANTE DE 10 M3, EM VIA URBANA PAVIMENTADA, DMT ACIMA DE 30KM (UNIDADE: M3XKM). AF_04/2016 | M³xKM | 5041.5 | 0.64 | 0.81 | 4083.62
4.7 | SINAPI | 98051 | CHAMINE CIRCULAR PARA POÇO DE VISITA EM ALVENARIA, DIAM 0,6 M | M | 2 | 729.12 | 921.39 | 1842.78
|  |  | TOTAL DO ITEM |  |  |  |  | 325348.7 | 63.43%
5 |  |  | DRENAGEM
5.1 | SINAPI | 97949 | BOCA DE LOBO SIMPLES EM ALVENARIA, COM TAMPA DE CONCRETO | UNID | 0 | 1438.38 | 1817.68 | 0
5.2 | SINAPI | 97950 | BOCA DE LOBO DUPLA EM ALVENARIA, COM TAMPA DE CONCRETO | UNID | 11 | 2535.61 | 3204.25 | 35246.75
5.3 | SINAPI | 102305 | ESCAVAÇÃO MECANIZADA DE VALA COM PROF. ATÉ 1,5 M (MÉDIA ENTRE MONTANTE JUSANTE/UMA COMPOSIÇÃO POR TRECHO), COM ESCAVADEIRA HIDRÁULICA (0,8 M3/111 HP),LARG. ATÉ 1,5 M, EM SOLO DE 2A CATEGORIA, EM LOCAIS COM BAIXO NÍVEL DE INTERFERÊNCIA. AF_02/2021 | M³ | 190.8 | 5.5 | 6.95 | 1326.06
5.4 | SINAPI | 93382 | REATERRO MANUAL DE VALAS COM COMPACTAÇÃO MECANIZADA. AF_04/2016 | M³ | 147.52 | 28.04 | 35.43 | 5226.63
5.5 | SINAPI | 101624 | PREPARO DE FUNDO, LARGURA MAIOR OU IGUAL A 1,5 M, COM CAMADA DE BRITA, LANÇAMENTO MECANIZADO | M³ | 6.96 | 130.85 | 165.36 | 1150.91
5.6 | SINAPI | 92210 | TUBO DE CONCRETO PARA REDES COLETORAS DE ÁGUAS PLUVIAIS, DIÂMETRO DE 400 MM, JUNTA RÍGIDA, INSTALADO EM LOCAL COM BAIXO NÍVEL DE INTERFERÊNCIAS - FORNECIMENTO E ASSENTAMENTO. AF_12/2015 | M | 15 | 117.83 | 148.9 | 2233.5
5.7 | SINAPI | 92212 | TUBO DE CONCRETO PARA REDES COLETORAS DE ÁGUAS PLUVIAIS, DIÂMETRO DE 600 MM, JUNTA RÍGIDA, INSTALADO EM LOCAL COM BAIXO NÍVEL DE INTERFERÊNCIAS - FORNECIMENTO E ASSENTAMENTO. AF_12/2015 | M | 166 | 208.42 | 263.38 | 43721.08
5.8 | SINAPI | 92214 | TUBO DE CONCRETO PARA REDES COLETORAS DE ÁGUAS PLUVIAIS, DIÂMETRO DE 800 MM, JUNTA RÍGIDA, INSTALADO EM LOCAL COM BAIXO NÍVEL DE INTERFERÊNCIAS - FORNECIMENTO E ASSENTAMENTO. AF_12/2015 | M | 0 | 328.01 | 414.51 | 0
5.9 | SINAPI | 92216 | TUBO DE CONCRETO PARA REDES COLETORAS DE ÁGUAS PLUVIAIS, DIÂMETRO DE 1000 MM, JUNTA RÍGIDA, INSTALADO EM LOCAL COM BAIXO NÍVEL DE INTERFERÊNCIAS - FORNECIMENTO E ASSENTAMENTO. AF_12/2015 | M | 0 | 395.08 | 499.26 | 0
5.10 | SINAPI | 73856/001 | BOCA P/BUEIRO SIMPLES TUBULAR D=0,40M EM CONCRETO CICLOPICO, INCLINDOFORMAS, ESCAVACAO, REATERRO E MATERIAIS, EXCLUINDO MATERIAL REATERRO JAZIDA E TRANSPORTE | UNID | 0 | 819.55 | 1035.67 | 0
5.11 | SINAPI | 73856/002 | BOCA PARA BUEIRO SIMPLES TUBULAR, DIAMETRO =0,60M, EM CONCRETO CICLOPICO, INCLUINDO FORMAS, ESCAVACAO, REATERRO E MATERIAIS, EXCLUINDO MATERIAL REATERRO JAZIDA E TRANSPORTE. | UNID | 1 | 1324.67 | 1673.99 | 1673.99
5.12 | SINAPI | 73856/003 | BOCA PARA BUEIRO SIMPLES TUBULAR, DIAMETRO =0,80M, EM CONCRETO CICLOPICO, INCLUINDO FORMAS, ESCAVACAO, REATERRO E MATERIAIS, EXCLUINDO MATERIAL REATERRO JAZIDA E TRANSPORTE. | UNID | 0 | 1962.71 | 2480.28 | 0
5.13 | SINAPI | 73856/004 | BOCA PARA BUEIRO SIMPLES TUBULAR, DIAMETRO =1,00M, EM CONCRETO CICLOPICO, INCLUINDO FORMAS, ESCAVACAO, REATERRO E MATERIAIS, EXCLUINDO MATERIAL REATERRO JAZIDA E TRANSPORTE. | UNID | 0 | 2935.24 | 3709.26 | 0
5.14 | SINAPI | 94293 | SARJETA OU SARJETÃO MOLDADO NO LOCAL, EM CONCRETO COM FCK 25 MPA | M³ | 5.4 | 113.37 | 143.27 | 773.66
|  |  | TOTAL DO ITEM |  |  |  |  | 91352.58 | 17.81%
6 |  |  | SINALIZAÇÃO
6.1 | SINAPI | 13521-INS | PLACA ESMALTADA PARA IDENTIFICAÇÃO NR DE RUA, DIMENSÕES 45X25CM | UNID | 47.2 | 74.25 | 93.83 | 4428.78
6.2 | SINAPI | 72947 | SINALIZACAO HORIZONTAL COM TINTA RETRORREFLETIVA A BASE DE RESINA ACRILICA COM MICROESFERAS DE VIDRO | M² | 80.4 | 17.63 | 22.28 | 1791.31
6.3 | SINAPI | 34723 INS | SINALIZAÇÃO VERTICAL EM PLACA DE AÇO GALVANIZADA COM PINTURA EM ESMALTE SINTÉTICO | M² | 2.95 | 519.75 | 656.81 | 1937.59
6.4 | SINAPI | 5050-Ins. | POSTE CONICO EM AÇO GALV, 3,00 M | UNID | 5 | 414.36 | 523.63 | 2618.15
|  |  | TOTAL DO ITEM |  |  |  |  | 10775.83 | 2.101%
[7 empty] | TOTAL GERAL (R$) | 512916.1 | 100%
CNPJ: ___________________________ I.E.: ___________________________ I. M.: __________________
ENDEREÇO: ________________________________________________________ CEP: _________________
TEL/FAX: (___) ________________________ E-MAIL PESSOAL: ______________________________
E-MAIL INSTITUCIONAL: ______________________________
BANCO__________ AGÊNCIA: _______________CONTA CORRENTE: _____________________________
CARIMBO (RAZÃO SOCIAL DA EMPRESA)
ASSINAR: _________________________________________________
VALIDADE DA PROPOSTA: 60 (sessenta) dias.
- Declaro para os devidos fins, que aceito todas as condições contidas no Edital de Licitação referente a Tomada de Preços nº 010/2021