## PLANILHA DE ORÇAMENTO
Rua José Antônio de Campos, nº 250 – Centro – Cep 11900-000
CNPJ – 45.685.872/0001-79
Fone (13) 3828-1060 e-mail: licitacao3@registro.sp.gov.br
TOMADA DE PREÇOS Nº 011/2021 - REPUBLICAÇÃO
ANEXO I – PLANILHA DE ORÇAMENTO
OBJETO: Contratação de empresa objetivando a infraestrutura urbana, através da prestação de serviços de recapeamento asfáltico e drenagem em diversas ruas do Município de Registro/SP, pagos através do Termo de Convênio nº 100127/2021 firmado com a Secretaria de Desenvolvimento Regional. Secretaria Municipal de Planejamento Urbano e Obras.
PLANILHA ORÇAMENTÁRIA
OBRA: PAVIMENTAÇÃO ASFALTICA, DRENAGEM E OBRAS COMPLEMENTARES
LOCAL: DIVERSAS RUAS - REGISTRO/SP
ITEM | FONTE | CODIGO | DISCRIMINAÇÃO DOS SERVIÇOS | UNID | QUANT | P. UNIT. | P. UNIT.(R$) | SUBTOTAL | % DO ITEM
[6 empty] | ( R$ ) | C/BDI 25% | ( R$ )
1 |  |  | SERVIÇOS PRELIMINARES
1.1 | SINAPI | 4813-Insumo | PLACA DE OBRA | M² | 3.75 | 225 | 281.25 | 1054.6875
1.2 | DER | 21.03.08 | REMOCAO E TRANSPORTE DE GUIA PRE-MOLDADA | M | 0 | 5.96 | 5.96 | 0
TOTAL DO ITEM | [7 empty] | 1054.6875
2 |  |  | CALÇADA
2.1 | SINAPI | 94267 | GUIA (MEIO-FIO) E SARJETA CONJUGADOS DE CONCRETO, MOLDADA IN LOCO EM TRECHO RETO COM EXTRUSORA, GUIA 13 CM BASE X 22 CM ALTURA, SARJETA 30CM BASE X 8,5 CM ALTURA. AF_06/2016 | M | 0 | 36.59 | 45.7375 | 0
2.2 | SINAPI | 83693 | CAIAÇÃO EM MEIO FIO | M² | 0 | 4.21 | 5.2625 | 0
2.3 | SINAPI | 100576 | REGULARIZAÇÃO E COMPACTAÇÃO DE SUBLEITO DE SOLO PREDOMINANTEMENTE ARGILOSO. AF_11/2019 | M² | 0 | 1.61 | 2.0125 | 0
2.4 | SINAPI | 94116 | PREPARO DE FUNDO DE VALA COM LARGURA MAIOR OU IGUAL A 1,5 M E MENOR QUE 2,5 M, COM CAMADA DE BRITA, LANÇAMENTO MECANIZADO. AF_08/2020 | M³ | 0 | 122.47 | 153.0875 | 0
2.5 | SINAPI | 94991 | EXECUÇÃO DE PASSEIO (CALÇADA) OU PISO DE CONCRETO COM CONCRETO MOLDADO IN LOCO, USINADO, ACABAMENTO CONVENCIONAL, NÃO ARMADO. AF_07/2016 | M³ | 0 | 453.86 | 567.325 | 0
2.6 | SINAPI | 101091 | PISO EM LADRILHO HIDRÁULICO APLICADO EM AMBIENTES EXTERNOS. AF_05/2020 | M² | 0 | 105.91 | 132.3875 | 0
2.7 | SINAPI | 73843/001 | MURO DE ARRIMO DE CONCRETO CICLOPICO COM 30% DE PEDRA DE MAO | M³ | 0 | 384.01 | 480.0125 | 0
TOTAL DO ITEM | [7 empty] | 0
3 |  |  | TERRAPLANAGEM
REPARO NA BASE
3.1 | DER | 21.05.04 | DEMOLICAO PAV.RIG.INCL.TRANSP. ATE 1 KM | M³ | 24.138 | 271.13 | 271.13 | 6544.5359
3.2 | SINAPI | 101126 | ESCAVACAO HORIZONTAL , INCLUINDO CARGA E DESCARGA EM SOLO DE 1A CATEGORIA COM TRATOR DE ESTEIRAS ( 170HP COM LAMINA, PESO OPERACIONAL * 13T E PA CARREGADEIRA COM 170 HP | M³ | 23.058 | 9.72 | 12.15 | 280.1547
3.3 | SINAPI | 100973 | CARGA E DESCARGA MECANICA DE SOLO UTILIZANDO CAMINHAO BASCULANTE 6,0M3 /16T E PA CARREGADEIRA SOBRE PNEUS 128 HP, CAPACIDADE DA CAÇAMBA 1,7 A 2,8 m³, PESO OPERACIONAL 11632 Kg (15% EMPOLAMENTO). | M³ | 24.138 | 6.73 | 8.4125 | 203.0609
3.4 | SINAPI | 100574 | ESPALHAMENTO DE MATERIAL DE 1A CATEGORIA COM TRATOR DE ESTEIRA COM 153 HP | M³ | 24.138 | 1.12 | 1.4 | 33.7932
SUB-BASE
3.6 | DER | 37.03.07.99 | ESCAVAÇÃO PARA REFORÇO DO SUB LEITO | M3 | 30.708 | 9.26 | 9.26 | 284.3561
3.7 | DER | 37.03.08.99 | COMPACTAÇÃO PARA REFORÇO DO SUB LEITO | M3 | 30.708 | 8.94 | 8.94 | 274.5295
3.8 | DER | 23.03.02.01.99 | REFORÇO DO SUB LEITO-TRANSPORTE ATE 1 KM | M3XKM | 2567.88 | 7.45 | 7.45 | 19130.706
3.9 | SINAPI | 100576 | REGULARIZACAO E COMPACTACAO DE SUBLEITO ATE 20 CM DE ESPESSURA | M² | 744.6 | 1.9 | 2.375 | 1768.425
TOTAL DO ITEM | [7 empty] | 28519.5614
3 |  |  | PAVIMENTAÇÃO
4 |  |  | BASE
4.1 | SINAPI | 96396 | EXECUÇÃO E COMPACTAÇÃO DE BASE E OU SUB BASE COM BRITA GRADUADA SIMPLES - EXCLUSIVE CARGA E TRANSPORTE. AF_09/2017 |  | 6 | 112.82 | 141.025 | 846.15
4.2 | SINAPI | 93590 | TRANSPORTE COM CAMINHÃO BASCULANTE DE 10 M3, EM VIA URBANA PAVIMENTADA, DMT ACIMA DE 30KM (UNIDADE: M3XKM). AF_04/2016 |  | 180 | 0.7 | 0.875 | 157.5
CAMADA DE ROLAMENTO
4.1 | SINAPI | 96401 | EXECUÇÃO DE IMPRIMAÇÃO COM ASFALTO DILUÍDO CM-30. AF_11/2019 | M² | 1672.8 | 6.67 | 8.3375 | 13946.97
4.2 | SINAPI | 96402 | EXECUÇÃO DE PINTURA DE LIGAÇÃO COM EMULSÃO ASFÁLTICA RR-2C. AF_11/2019 | M² | 2068.7 | 2.47 | 3.0875 | 6387.1112
4.3 | SINAPI | 95995 | EXECUÇÃO DE PAVIMENTO COM APLICAÇÃO DE CONCRETO ASFÁLTICO, CAMADA DE ROLAMENTO - EXCLUSIVE CARGA E TRANSPORTE. AF_11/2019 | M³ | 60.293 | 1171.28 | 1464.1 | 88274.9813
4.4 | SINAPI | 93590 | TRANSPORTE COM CAMINHÃO BASCULANTE DE 10 M³, EM VIA URBANA PAVIMENTADA, ADICIONAL PARA DMT EXCEDENTE A 30 KM (UNIDADE: M3XKM). AF_07/2020 | M³xKM | 2044.26 | 0.7 | 0.875 | 1788.7275
4.5 | SINAPI | 98051 | CHAMINÉ CIRCULAR PARA POÇO DE VISITA PARA ESGOTO, EM ALVENARIA COM TIJOLOS CERÂMICOS MACIÇOS, DIÂMETRO INTERNO = 0,6 M. AF_12/2020 | M | 4 | 825.13 | 1031.4125 | 4125.65
|  |  | TOTAL DO ITEM |  |  |  |  | 115526.69
5 |  |  | DRENAGEM
5.1 | DER | 21.08.02.99 | LIMPEZA DE BUEIROS DIAMETRO ATE 80CM | M | 0 | 71.52 | 71.52 | 0
5.1 | SINAPI | 97949 | CAIXA PARA BOCA DE LOBO SIMPLES RETANGULAR, EM ALVENARIA COM TIJOLOS CERÂMICOS MACIÇOS, DIMENSÕES INTERNAS: 0,6X1X1,2 M. AF_12/2020 | UNID | 2 | 1548.53 | 1935.6625 | 3871.325
5.2 | SINAPI | 97950 | CAIXA PARA BOCA DE LOBO DUPLA RETANGULAR, EM ALVENARIA COM TIJOLOS CERÂMICOS MACIÇOS, DIMENSÕES INTERNAS: 0,6X2,2X1,2 M. AF_12/2020 | UNID | 9 | 2734.21 | 3417.7625 | 30759.8625
5.3 | SINAPI | 101207 | ESCAVACAO MECANICA DE VALA EM MATERIAL DE 2A. CATEGORIA ATE 2 M DE PROFUNDIDADE COM UTILIZACAO DE ESCAVADEIRA HIDRAULICA | M³ | 247.6 | 8.22 | 10.275 | 2544.09
5.4 | SINAPI | 93382 | REATERRO MANUAL DE VALAS COM COMPACTAÇÃO MECANIZADA. AF_04/2016 | M³ | 206.96 | 29.23 | 36.5375 | 7561.801
5.5 | SINAPI | 96622 | LASTRO COM PREPARO DE FUNDO, LARGURA MAIOR OU IGUAL A 1,5 M, COM CAMADA DE BRITA, LANÇAMENTO MECANIZADO, EM LOCAL COM NÍVEL BAIXO DE INTERFERÊNCIA. AF_06/2016 | M³ | 8.16 | 108.57 | 135.7125 | 1107.414
5.6 | SINAPI | 92210 | TUBO DE CONCRETO PARA REDES COLETORAS DE ÁGUAS PLUVIAIS, DIÂMETRO DE 400 MM, JUNTA RÍGIDA, INSTALADO EM LOCAL COM BAIXO NÍVEL DE INTERFERÊNCIAS - FORNECIMENTO E ASSENTAMENTO. AF_12/2015 | M | 17 | 137.15 | 171.4375 | 2914.4375
5.7 | SINAPI | 92212 | TUBO DE CONCRETO PARA REDES COLETORAS DE ÁGUAS PLUVIAIS, DIÂMETRO DE 600 MM, JUNTA RÍGIDA, INSTALADO EM LOCAL COM BAIXO NÍVEL DE INTERFERÊNCIAS - FORNECIMENTO E ASSENTAMENTO. AF_12/2015 | M | 98 | 244.06 | 305.075 | 29897.35
5.8 | SINAPI | 92214 | TUBO DE CONCRETO PARA REDES COLETORAS DE ÁGUAS PLUVIAIS, DIÂMETRO DE 800 MM, JUNTA RÍGIDA, INSTALADO EM LOCAL COM BAIXO NÍVEL DE INTERFERÊNCIAS - FORNECIMENTO E ASSENTAMENTO. AF_12/2015 | UNID | 20 | 385.65 | 482.0625 | 9641.25
5.9 | SINAPI | 92216 | TUBO DE CONCRETO PARA REDES COLETORAS DE ÁGUAS PLUVIAIS, DIÂMETRO DE 1000 MM, JUNTA RÍGIDA, INSTALADO EM LOCAL COM BAIXO NÍVEL DE INTERFERÊNCIAS - FORNECIMENTO E ASSENTAMENTO. AF_12/2016 | UNID | 0 | 337.26 | 421.575 | 0
5.10 | SINAPI | 73856/001 | BOCA P/BUEIRO SIMPLES TUBULAR D=0,40M EM CONCRETO CICLOPICO, INCLUINDO FORMAS, ESCAVACAO, REATERRO E MATERIAIS, EXCLUINDO MATERIAL REATERRO JAZIDA E TRANSPORTE | UNID | 0 | 772.31 | 965.3875 | 0
5.11 | SINAPI | 102738 | BOCA P/BUEIRO SIMPLES TUBULAR D=0,60M EM CONCRETO CICLOPICO, INCLUINDO FORMAS, ESCAVACAO, REATERRO E MATERIAIS, EXCLUINDO MATERIAL REATERRO JAZIDA E TRANSPORTE | UNID | 1 | 2083.05 | 2603.8125 | 2603.8125
5.12 | SINAPI | 73856/003 | BOCA P/BUEIRO SIMPLES TUBULAR D=0,80M EM CONCRETO CICLOPICO, INCLUINDO FORMAS, ESCAVACAO, REATERRO E MATERIAIS, EXCLUINDO MATERIAL REATERRO JAZIDA E TRANSPORTE | UNID | 0 | 1854.25 | 2317.8125 | 0
5.13 | SINAPI | 102740 | BOCA P/BUEIRO SIMPLES TUBULAR D=1,00M EM CONCRETO CICLOPICO, INCLUINDO FORMAS, ESCAVACAO, REATERRO E MATERIAIS, EXCLUINDO MATERIAL REATERRO JAZIDA E TRANSPORTE | UNID | 1 | 5267.15 | 6583.9375 | 6583.9375
5.1 | SINAPI | 94293 | EXECUÇÃO DE SARJETÃO DE CONCRETO USINADO, MOLDADA IN LOCO EM TRECHO RETO, 100 CM BASE X 20 CM ALTURA. AF_06/2016 | M | 51 | 128.56 | 160.7 | 8195.7
|  |  | TOTAL DO ITEM |  |  |  |  | 105680.98
6 |  |  | SINALIZAÇÃO
6.2 | SINAPI | 13521(insumo) | PLACA DE AÇO ESMALTADA PARA IDENTIFICAÇÃO DE RUA 45X20CM | UM | 0 | 66 | 82.5 | 0
6.1 | SINAPI | 102509 | SINALIZACAO HORIZONTAL COM TINTA RETRORREFLETIVA A BASE DE RESINA ACRILICA COM MICROESFERAS DE VIDRO | M² | 20.3 | 23.91 | 29.8875 | 606.7163
6.3 | SINAPI | 34723(insumo) | PLACA DE SINALIZAÇÃO EM CHAPA DE AÇO COM PINTURA REFLETIVA | M² | 0 | 576 | 720 | 0
|  |  | TOTAL DO ITEM |  |  |  |  | 606.7163
|  |  | TOTAL GERAL (R$) |  |  |  |  | 251388.6352
|  | FONTE: | TABELA SINAPI COM DESONERAÇÃO DE SET/2021 - BDI: 25% E DER JUN/2021
CNPJ: ___________________________ I.E.: ___________________________ I. M.: __________________
ENDEREÇO: ________________________________________________________ CEP: _________________
TEL/FAX: (___) ________________________ E-MAIL PESSOAL: ______________________________
E-MAIL INSTITUCIONAL: ______________________________
BANCO__________ AGÊNCIA: _______________CONTA CORRENTE: _____________________________
CARIMBO (RAZÃO SOCIAL DA EMPRESA)
ASSINAR: _________________________________________________
VALIDADE DA PROPOSTA: 60 (sessenta) dias.
- Declaro para os devidos fins, que aceito todas as condições contidas no Edital de Licitação referente a Tomada de Preços nº 011/2021