## PLANILHA DE ORÇAMENTO
Rua José Antônio de Campos, nº 250 – Centro – Cep 11900-000
CNPJ – 45.685.872/0001-79
Fone (13) 3828-1060 e-mail: licitacao3@registro.sp.gov.br
TOMADA DE PREÇOS Nº 012/2021
ANEXO I – PLANILHA DE ORÇAMENTO
OBJETO: Contratação de empresa objetivando a infraestrutura urbana, através da prestação de serviços de pavimentação, recapeamento e drenagem em diversas ruas do Município de Registro/SP, pagos através do Termo de Convênio nº 100452/2021 firmado com a Secretaria de Desenvolvimento Regional. Secretaria Municipal de Planejamento Urbano e Obras
PLANILHA ORÇAMENTÁRIA
OBRA: SERVIÇOS DE INFRA ESTRUTURA- DRENAGEM
LOCAL: RUA PEDRO LOPES DIAS, RUA 11,RUA LUCIO MARQUES, RUA MERCURIO, VIELA RUA RONDONIA - REGISTRO/SP
ITEM | FONTE | CODIGO | DISCRIMINAÇÃO DOS SERVIÇOS | UNID | QUANT | P. UNIT.(R$) | P. UNIT.(R$) | SUBTOTAL | % DO ITEM
[7 empty] | C/BDI 25% | ( R$ )
1 |  |  | SERVIÇOS PRELIMINARES
1.1 | SINAPI | 4813 | PLACA DE OBRA EM CHAPA DE AÇO GALVANIZADO | M² | 4.5 | 225 | 285.19 | 1283.355
| SINAPI | 97625 | DEMOLIÇÃO DE ALVENARIA PARA QUALQUER TIPO DE BLOCO, DE FORMA MECANIZADA, SEM REAPROVEITAMENTO. AF_12/2017 | M3 | 6 | 45.22 | 57.32 | 343.92
TOTAL DO ITEM | [7 empty] | 1627.275 | 0.5056%
2 |  |  | CALÇADA e MUROS
2.1 | SINAPI | 94267 | GUIA (MEIO-FIO) E SARJETA CONJUGADOS DE CONCRETO, MOLDADA IN LOCO EM TRECHO RETO COM EXTRUSORA, GUIA 13 CM BASE X 22 CM ALTURA, SARJETA 30CM BASE X 8,5 CM ALTURA. AF_06/2016 | M | 164.36 | 40.85 | 51.78 | 8510.5608
2.2 | SINAPI | 83693 | CAIAÇÃO EM MEIO FIO | M² | 0 | 3.87 | 4.91 | 0
2.3 | SINAPI | 100576 | REGULARIZAÇÃO E COMPACTAÇÃO DE SUBLEITO DE SOLO PREDOMINANTEMENTE ARGILOSO. AF_11/2019 | M² | 189.6 | 1.9 | 2.41 | 456.936
2.4 | SINAPI | 96622 | LASTRO COM PREPARO DE FUNDO, LARGURA MAIOR OU IGUAL A 1,5 M, COM CAMADA DE BRITA, LANÇAMENTO MECANIZADO, EM LOCAL COM NÍVEL BAIXO DE INTERFERÊNCIA. AF_06/2016 | M³ | 9.48 | 108.57 | 137.61 | 1304.5428
2.5 | SINAPI | 94991 | EXECUÇÃO DE PASSEIO (CALÇADA) OU PISO DE CONCRETO COM CONCRETO MOLDADO IN LOCO, USINADO, ACABAMENTO CONVENCIONAL, NÃO ARMADO. AF_07/2016 | M³ | 13.27 | 524.19 | 664.41 | 8816.7207
2.6 | SINAPI | 101091 | PISO EM LADRILHO HIDRÁULICO APLICADO EM AMBIENTES EXTERNOS. AF_05/2020 | M² | 2.28 | 117.18 | 148.53 | 338.6484
2.7 | SINAPI | 87462 | ALVENARIA DE VEDAÇÃO DE BLOCOS VAZADOS DE CONCRETO DE 14X19X39CM (ESPESSURA 14CM) E ARGAMASSA DE ASSENTAMENTO COM PREPARO MANUAL. AF_06/2014 | M2 | 40 | 84.92 | 107.64 | 4305.6
2.8 | SINAPI | 73843/001 | MURO DE ARRIMO DE CONCRETO CICLOPICO COM 30% DE PEDRA DE MAO | M³ |  | 358.53 | 454.44 | 0
TOTAL DO ITEM | [7 empty] | 23732.8187 | 7.374%
3 |  |  | TERRAPLANAGEM
3.1 | DER | 21.05.04 | DEMOLICAO PAV.RIG.INCL.TRANSP. ATE 1 KM | M³ | 1.2 | 271.13 | 343.66 | 412.392
3.2 | SINAPI | 101126 | ESCAVACAO HORIZONTAL , INCLUINDO CARGA E DESCARGA EM SOLO DE 1A CATEGORIA COM TRATOR DE ESTEIRAS ( 170HP COM LAMINA, PESO OPERACIONAL * 13T E PA CARREGADEIRA COM 170 HP | M³ | 77.7 | 9.72 | 12.32 | 957.264
3.3 | SINAPI | 100973 | CARGA E DESCARGA MECANICA DE SOLO UTILIZANDO CAMINHAO BASCULANTE 6,0M3 /16T E PA CARREGADEIRA SOBRE PNEUS 128 HP, CAPACIDADE DA CAÇAMBA 1,7 A 2,8 m³, PESO OPERACIONAL 11632 Kg (15% EMPOLAMENTO). | M³ | 77.7 | 6.73 | 8.53 | 662.781
3.4 | SINAPI | 74034/001 | ESPALHAMENTO DE MATERIAL DE 1A CATEGORIA COM TRATOR DE ESTEIRA COM 153 HP | M³ | 77.7 | 1.85 | 2.34 | 181.818
3.5 | SINAPI | 41721 | COMPACTACAO MECANICA A 95% DO PROCTOR NORMAL - PAVIMENTACAO URBANA | M³ | 0 | 3.4 | 4.31 | 0
SUB-BASE
3.6 | DER | 37.03.07.99 | ESCAVAÇÃO PARA REFORÇO DO SUB LEITO | M3 | 154.2 | 9.26 | 11.74 | 1810.308
3.7 | DER | 37.03.08.99 | COMPACTAÇÃO PARA REFORÇO DO SUB LEITO | M3 | 154.2 | 8.94 | 11.33 | 1747.086
3.8 | DER | 23.03.02.01.99 | REFORÇO DO SUB LEITO-TRANSPORTE ATE 1 KM | M3XKM | 1662 | 7.45 | 9.44 | 15689.28
3.9 | SINAPI | 100576 | REGULARIZACAO E COMPACTACAO DE SUBLEITO ATE 20 CM DE ESPESSURA | M² | 40 | 1.9 | 2.41 | 96.4
TOTAL DO ITEM | [7 empty] | 21144.937 | 6.57%
4 |  |  | PAVIMENTAÇÃO
BASE
4.1 | SINAPI | 96396 | EXECUÇÃO E COMPACTAÇÃO DE BASE E OU SUB BASE COM BRITA GRADUADA SIMPLES - EXCLUSIVE CARGA E TRANSPORTE. AF_09/2017 | M³ | 76.5 | 112.82 | 143 | 10939.5
4.2 | SINAPI | 93590 | TRANSPORTE COM CAMINHÃO BASCULANTE DE 10 M3, EM VIA URBANA PAVIMENTADA, DMT ACIMA DE 30KM (UNIDADE: M3XKM). AF_04/2016 | M³xKM | 2524.5 | 0.7 | 0.89 | 2246.805
CAMADA DE ROLAMENTO
4.3 | SINAPI | 96401 | EXECUÇÃO DE IMPRIMAÇÃO COM ASFALTO DILUÍDO CM-30. AF_09/2017 | M² | 3052.9 | 6.67 | 8.45 | 25797.005
4.4 | SINAPI | 96402 | EXECUÇÃO DE IMPRIMAÇÃO LIGANTE COM EMULSÃO ASFÁLTICA RR-2C. AF_09/2017 M2 | M² | 3052.9 | 2.47 | 3.13 | 9555.577
4.5 | SINAPI | 95995 | CONSTRUÇÃO DE PAVIMENTO COM APLICAÇÃO DE CONCRETO BETUMINOSO USINADO A QUENTE (CBUQ), CAMADA DE ROLAMENTO, COM ESPESSURA DE 3,0 CM - EXCLUSIVE TRANSPORTE. AF_03/2017 | M³ | 91.159 | 1171.28 | 1484.6 | 135334.6514
4.6 | SINAPI | 93590 | TRANSPORTE COM CAMINHÃO BASCULANTE DE 10 M3, EM VIA URBANA PAVIMENTADA, DMT ACIMA DE 30KM (UNIDADE: M3XKM). AF_04/2016 | M³xKM | 2381.59 | 0.7 | 0.89 | 2119.6151
4.5 | SINAPI | 98051 | CHAMINÉ CIRCULAR PARA POÇO DE VISITA PARA ESGOTO, EM ALVENARIA COM TIJOLOS CERÂMICOS MACIÇOS, DIÂMETRO INTERNO = 0,6 M. AF_12/2020 | M | 2 | 825.13 | 1045.85 | 2091.7
TOTAL DO ITEM | [7 empty] | 185993.1535 | 57.79%
5 |  |  | DRENAGEM
5.1 | DER | 21.08.02.99 | LIMPEZA DE BUEIROS DIAMETRO ATE 80CM | M | 0 | 65.8 | 83.4 | 0
5.1 | SINAPI | 97949 | CAIXA PARA BOCA DE LOBO SIMPLES RETANGULAR, EM ALVENARIA COM TIJOLOS CERÂMICOS MACIÇOS, DIMENSÕES INTERNAS: 0,6X1X1,2 M. AF_12/2020 | UNID | 8 | 1548.53 | 1962.76 | 15702.08
5.2 | SINAPI | 97950 | CAIXA PARA BOCA DE LOBO DUPLA RETANGULAR, EM ALVENARIA COM TIJOLOS CERÂMICOS MACIÇOS, DIMENSÕES INTERNAS: 0,6X2,2X1,2 M. AF_12/2020 | UNID | 8 | 2734.21 | 3465.61 | 27724.88
5.3 | SINAPI | 101207 | ESCAVACAO MECANICA DE VALA EM MATERIAL DE 2A. CATEGORIA ATE 2 M DE PROFUNDIDADE COM UTILIZACAO DE ESCAVADEIRA HIDRAULICA | M³ | 148 | 8.22 | 10.42 | 1542.16
5.4 | SINAPI | 93382 | REATERRO MANUAL DE VALAS COM COMPACTAÇÃO MECANIZADA. AF_04/2016 | M³ | 113.52 | 29.23 | 37.05 | 4205.916
5.5 | SINAPI | 96622 | LASTRO COM PREPARO DE FUNDO, LARGURA MAIOR OU IGUAL A 1,5 M, COM CAMADA DE BRITA, LANÇAMENTO MECANIZADO, EM LOCAL COM NÍVEL BAIXO DE INTERFERÊNCIA. AF_06/2016 | M³ | 6.32 | 108.57 | 137.61 | 869.6952
5.6 | SINAPI | 92210 | TUBO DE CONCRETO PARA REDES COLETORAS DE ÁGUAS PLUVIAIS, DIÂMETRO DE 400 MM, JUNTA RÍGIDA, INSTALADO EM LOCAL COM BAIXO NÍVEL DE INTERFERÊNCIAS - FORNECIMENTO E ASSENTAMENTO. AF_12/2015 | M | 104 | 137.15 | 173.84 | 18079.36
5.7 | SINAPI | 92212 | TUBO DE CONCRETO PARA REDES COLETORAS DE ÁGUAS PLUVIAIS, DIÂMETRO DE 600 MM, JUNTA RÍGIDA, INSTALADO EM LOCAL COM BAIXO NÍVEL DE INTERFERÊNCIAS - FORNECIMENTO E ASSENTAMENTO. AF_12/2015 | M | 36 | 244.06 | 309.35 | 11136.6
5.8 | SINAPI | 92214 | TUBO DE CONCRETO PARA REDES COLETORAS DE ÁGUAS PLUVIAIS, DIÂMETRO DE 800 MM, JUNTA RÍGIDA, INSTALADO EM LOCAL COM BAIXO NÍVEL DE INTERFERÊNCIAS - FORNECIMENTO E ASSENTAMENTO. AF_12/2015 | M | 0 | 385.65 | 488.81 | 0
5.9 | SINAPI | 92216 | TUBO DE CONCRETO PARA REDES COLETORAS DE ÁGUAS PLUVIAIS, DIÂMETRO DE 1000 MM, JUNTA RÍGIDA, INSTALADO EM LOCAL COM BAIXO NÍVEL DE INTERFERÊNCIAS - FORNECIMENTO E ASSENTAMENTO. AF_12/2016 | M | 0 | 0 | 0 | 0
5.10 | SINAPI | 73856/001 | BOCA P/BUEIRO SIMPLES TUBULAR D=0,40M EM CONCRETO CICLOPICO, INCLUINDO FORMAS, ESCAVACAO, REATERRO E MATERIAIS, EXCLUINDO MATERIAL REATERRO JAZIDA E TRANSPORTE | UNID | 0 | 600.35 | 760.94 | 0
5.11 | SINAPI | 73856/002 | BOCA P/BUEIRO SIMPLES TUBULAR D=0,60M EM CONCRETO CICLOPICO, INCLUINDO FORMAS, ESCAVACAO, REATERRO E MATERIAIS, EXCLUINDO MATERIAL REATERRO JAZIDA E TRANSPORTE | UNID | 0 | 983.42 | 1246.48 | 0
5.12 | SINAPI | 73856/003 | BOCA P/BUEIRO SIMPLES TUBULAR D=0,80M EM CONCRETO CICLOPICO, INCLUINDO FORMAS, ESCAVACAO, REATERRO E MATERIAIS, EXCLUINDO MATERIAL REATERRO JAZIDA E TRANSPORTE | UNID | 0 | 1473.27 | 1867.37 | 0
5.13 | SINAPI | 73856/004 | BOCA P/BUEIRO SIMPLES TUBULAR D=1,00M EM CONCRETO CICLOPICO, INCLUINDO FORMAS, ESCAVACAO, REATERRO E MATERIAIS, EXCLUINDO MATERIAL REATERRO JAZIDA E TRANSPORTE | UNID |  | 0 | 0 | 0
5.14 | SINAPI | 94293 | EXECUÇÃO DE SARJETÃO DE CONCRETO USINADO, MOLDADA IN LOCO EM TRECHO RETO, 100 CM BASE X 20 CM ALTURA. AF_06/2016 | M | 34.1 | 100.54 | 127.43 | 4345.363
TOTAL DO ITEM | [7 empty] | 83606.0542 | 25.98%
6 |  |  | SINALIZAÇÃO
6.1 | SINAPI | 73916/002 | PLACA ESMALTADA PARA IDENTIFICAÇÃO NR DE RUA, DIMENSÕES 45X25CM | UNID | 2 | 74.25 | 94.11 | 188.22
6.2 | SINAPI | 72947 | SINALIZACAO HORIZONTAL COM TINTA RETRORREFLETIVA A BASE DE RESINA ACRILICA COM MICROESFERAS DE VIDRO | M² | 94.92 | 23.91 | 30.31 | 2877.0252
6.3 | SINAPI | 34723(insumo) | PLACA DE SINALIZAÇÃO EM CHAPA DE AÇO COM PINTURA REFLETIVA | M² | 2.95 | 519.75 | 658.78 | 1943.401
6.4 | SINAPI | 92365 | TUBO AÇO GALVANIZADO SEM COSTURA SCHEDULE 40, DN = 2", INCLUSIVE CONEXÕES | M | 7.2 | 81.26 | 103 | 741.6
TOTAL DO ITEM | [7 empty] | 5750.4062 | 1.787%
TOTAL GERAL (R$) | [7 empty] | 321854.64 | 100%
| FONTE: | TABELA SINAPI COM DESONERAÇÃO DE SET 2021 - BDI: 25% E DER JUN/2021
CNPJ: ___________________________ I.E.: ___________________________ I. M.: __________________
ENDEREÇO: ________________________________________________________ CEP: _________________
TEL/FAX: (___) ________________________ E-MAIL PESSOAL: ______________________________
E-MAIL INSTITUCIONAL: ______________________________
BANCO__________ AGÊNCIA: _______________CONTA CORRENTE: _____________________________
CARIMBO (RAZÃO SOCIAL DA EMPRESA)
ASSINAR: _________________________________________________
VALIDADE DA PROPOSTA: 60 (sessenta) dias.
- Declaro para os devidos fins, que aceito todas as condições contidas no Edital de Licitação referente a Tomada de Preços nº 012/2021