## Planilha Orçamento
TOMADA DE PREÇOS Nº 015/2021
ANEXO I - PLANILHA DE ORÇAMENTO
OBJETO: CONTRATAÇÃO DE EMPRESA PARA FASE II DE EXECUÇÃO DA OBRA DE CONSTRUÇÃO DO BLOCO DE CONTROLE ANIMAL DO CANIL E GATIL DE OBSERVAÇÃO, NO CENTRO DE CONTROLE DE ZOONOSES “DR. PAULO HENRIQUE GARCIA DE ALENCAR”, LOCALIZADO NA ESTRADA MUNICIPAL RGT-479, BAMBURRAL DE BAIXO, NO MUNICÍPIO DE REGISTRO. SECRETARIA MUNICIPAL DE PLANEJAMENTO URBANO E OBRAS.
Local: Estrada Municipal RGT 479, Bairro Bamburral de Baixo - Município de Registro - Estado de São Paulo - CEP: 11.900-000.
Referência 01: Tabela CDHU - Versão 182 Vigência: a partir de JULHO/21 L.S.: 97,78 % B.D.I. adotado: 24,00 % - Regime Desonerado.
Referência 02: Tabela FDE data-base: Ref. abril/2021 LS: 120,87% BDI: 24,00% - Regime Onerado.
Referência 03: Tabela SINAPI - data referência técnica: 14/07/2021 LS: 85% - BDI adotado: 24,00 % - Regime Desonerado.
Referência 04: Tabela de Custos Siurb Data-Base Janeiro de 2021 LS: 130,27% BDI adotado: 24,00 % - Regime Desonerado.
Valor da Obra: R$ 285.338,64 (Duzentos e oitenta e cinco mil, trezentos e trinta e oito reais e sessenta e quatro centavos).
Prazo para Execução da Obra: 04 (quatro) meses.
ITEM | FONTE | CÓDIGO | DESCRIÇÃO DOS SERVIÇOS | UNID. | QUANT. | VL. UNIT. SEM B.D.I. (R$) | VL. B.D.I. | VL. UNIT. COM B.D.I. (R$) | VL. TOTAL COM B.D.I. (R$) | PORC. %
1.0 | CDHU | Código | Serviços Preliminares | [5 empty] | 6199.93 | 100%
1.1 | CDHU | 02.08.020 | Placa de identificação para obra | M2 | 2.52 | 612.54 | 1.24 | 759.55 | 1914.07 | 30.87%
1.2 | CDHU | 02.09.030 | Limpeza manual do terreno, inclusive troncos até 5 cm de diâmetro, com caminhão à disposição dentro da obra, até o raio de 1 km | M2 | 206.5473 | 5.45 | 1.24 | 6.76 | 1396.26 | 22.52%
1.3 | CDHU | 02.10.020 | Locação de obra de edificação | M2 | 206.5473 | 11.28 | 1.24 | 13.99 | 2889.6 | 46.61%
2.0 | CDHU | Código | Movimento de Terras | [5 empty] | 406.42 | 100%
2.1 | CDHU | 05.10.010 | Carregamento mecanizado de solo de 1ª e 2ª categoria | M3 | 20.6143 | 3.92 | 1.24 | 4.86 | 100.19 | 24.65%
2.2 | CDHU | 05.10.020 | Transporte de solo de 1ª e 2ª categoria por caminhão até o 2° km | M3 | 20.6143 | 5.84 | 1.24 | 7.24 | 149.25 | 36.72%
2.3 | SINAPI | 97084 | Compactação mecânica de solo para execução de radier, com compactador de solos tipo placa vibratória. Af_09/2017 | M2 | 206.5473 | 0.61 | 1.24 | 0.76 | 156.98 | 38.63%
3.0 | Fonte | Código | Infraestrutura | [5 empty] | 56856.09 | 100%
3.1 | Fonte | Código | Fundação Rasa Tipo Radier | [5 empty] | 24176.18 | 42.52%
3.2 | CDHU | 06.02.020 | Escavação manual em solo de 1ª e 2ª categoria em vala ou cava até 1,5 m | M3 | 8.03 | 43.56 | 1.24 | 54.01 | 433.7 | 0.7628%
3.3 | CDHU | 09.01.020 | Forma em madeira comum para fundação | M2 | 13.438 | 70.33 | 1.24 | 87.21 | 1171.93 | 2.061%
3.4 | SINAPI | 96622 | Lastro com material granular, aplicação em pisos ou radiers, espessura de *5 cm*. Af_08/2017 | m³ | 6.108 | 105 | 1.24 | 130.2 | 795.26 | 1.399%
3.5 | SINAPI | 97087 | Camada separadora para execução de radier, em lona plástica. Af_09/2017 | m² | 206.5473 | 1.85 | 1.24 | 2.29 | 472.99 | 0.8319%
3.6 | SINAPI | 97088 | Armação para execução de radier, com uso de tela Q-92, AF_09/2017 | m³ | 345 | 23.96 | 1.24 | 29.71 | 10249.95 | 18.03%
3.7 | SINAPI | 97094 | Concretagem de radier, piso ou laje sobre solo, fck 30 mpa, para espessura de 10 cm - lançamento, adensamento e acabamento. Af_09/2017 | m³ | 20.6547 | 431.53 | 1.24 | 535.1 | 11052.35 | 19.44%
3.8 | Fonte | Código | Vigas Baldrames para Sustentação das Paredes Estruturais | [5 empty] | 32679.91 | 57.48%
3.9 | CDHU | 12.01.021 | Broca em concreto armado diâmetro de 20 cm - completa | M | 38.3706 | 49.09 | 1.24 | 60.87 | 2335.62 | 4.108%
3.10 | CDHU | 11.18.040 | Lastro de pedra britada | M3 | 1.2045 | 120.91 | 1.24 | 149.93 | 180.59 | 0.3176%
3.11 | CDHU | 10.01.040 | Armadura em barra de aço CA-50 (A ou B) fyk = 500 MPa | KG | 87.527 | 11.4 | 1.24 | 14.14 | 1237.63 | 2.177%
3.12 | CDHU | 10.01.060 | Armadura em barra de aço CA-60 (A ou B) fyk = 600 MPa | KG | 396.3608 | 13.99 | 1.24 | 17.35 | 6876.86 | 12.1%
3.13 | CDHU | 11.01.130 | Concreto usinado, fck = 25 MPa | M3 | 9.016 | 342.59 | 1.24 | 424.81 | 3830.09 | 6.736%
3.14 | CDHU | 11.16.040 | Lançamento e adensamento de concreto ou massa em fundação | M3 | 9.016 | 122.4 | 1.24 | 151.78 | 1368.45 | 2.407%
3.15 | CDHU | 32.17.030 | Impermeabilização em argamassa polimérica para umidade e água de percolação | M2 | 116.364 | 10.3 | 1.24 | 12.77 | 1485.97 | 2.614%
3.16 | CDHU | 32.16.030 | Impermeabilização em membrana de asfalto modificado com elastômeros, na cor preta | M2 | 116.364 | 36.74 | 1.24 | 45.56 | 5301.54 | 9.324%
3.17 | CDHU | 14.01.050 | Alvenaria de embasamento em bloco de concreto de 14 x 19 x 39 cm - classe A | M2 | 116.364 | 69.74 | 1.24 | 86.48 | 10063.16 | 17.7%
4.0 | Fonte | Código | Superestrutura | [5 empty] | 41073.5 | 100%
4.1 | Fonte | Código | Superestrutura/Lajes e Alvenarias | [5 empty] | 41073.5 | 100%
4.2 | SINAPI | 89475 | Alvenaria de blocos de concreto estrutural 14x19x39 cm, (espessura 14 cm), fbk = 4,5 mpa, para paredes com área líquida maior ou igual a 6m², com vãos, utilizando colher de pedreiro. Af_12/2014 | m² | 210.5371 | 79.75 | 1.24 | 98.89 | 20820.01 | 50.69%
4.3 | CDHU | 10.01.040 | Armadura em barra de aço CA-50 (A ou B) fyk = 500 MPa | KG | 195.5643 | 11.4 | 1.24 | 14.14 | 2765.28 | 6.733%
4.4 | CDHU | 11.05.040 | Argamassa graute | M3 | 3.6977 | 317.11 | 1.24 | 393.22 | 1453.99 | 3.54%
4.5 | FDE | 04.01.058 | Verga/cinta em bloco de concreto canaleta - 14 cm | m | 84.93 | 31.0488 | 1.24 | 38.5 | 3269.81 | 7.961%
4.6 | CDHU | 13.01.130 | Laje pré-fabricada mista vigota treliçada/lajota cerâmica - LT 12 (8+4) e capa com concreto de 25 MPa | M2 | 90.7336 | 113.45 | 1.24 | 140.68 | 12764.41 | 31.08%
5.0 | Fonte | Código | Revestimentos de Pisos e Paredes | [5 empty] | 53856.33 | 100%
5.1 | Fonte | Código | Revestimentos de Paredes | [5 empty] | 44002.31 | 81.7%
5.2 | CDHU | 17.02.020 | Chapisco | M2 | 621.0946 | 5.23 | 1.24 | 6.49 | 4030.9 | 7.485%
5.3 | CDHU | 17.02.120 | Emboço comum | M2 | 621.0946 | 16.22 | 1.24 | 20.11 | 12490.21 | 23.19%
5.4 | CDHU | 17.02.260 | Barra lisa com acabamento em nata de cimento | M2 | 621.0946 | 28.47 | 1.24 | 35.3 | 21924.64 | 40.71%
5.5 | CDHU | 33.11.050 | Esmalte à base água em superfície metálica, inclusive preparo | M2 | 125.6768 | 34.23 | 1.24 | 42.45 | 5334.98 | 9.906%
5.6 | CDHU | 33.05.330 | Verniz em superfície de madeira | M2 | 8.786 | 20.34 | 1.24 | 25.22 | 221.58 | 0.4114%
5.7 | Fonte | Código | Revestimentos de Pisos | [5 empty] | 9854.02 | 18.3%
5.8 | CDHU | 17.01.020 | Argamassa de regularização e/ou proteção | M3 | 5.4704 | 597.31 | 1.24 | 740.66 | 4051.74 | 7.523%
5.9 | CDHU | 17.03.040 | Cimentado desempenado e alisado (queimado) | M2 | 105.6609 | 28.82 | 1.24 | 35.74 | 3776.32 | 7.012%
5.10 | CDHU | 17.03.320 | Rodapé em cimentado desempenado e alisado com altura 10 cm | M | 88.78 | 18.4 | 1.24 | 22.82 | 2025.96 | 3.762%
6.0 | Fonte | Código | Esquarias Metálicas | [5 empty] | 56634.15 | 100%
6.1 | SIURB | 170190 | Gradil de ferro galvanizado eletrofundido - barra 25x2mm - malha 65x132mm - montante com distância de 1650mm - sem pintura. | M2 | 83.4668 | 252.76 | 1.24 | 313.42 | 26160.16 | 46.19%
6.2 | SIURB | 170192 | Portão em ferro galvanizado eletrofundido malha 65 x 132 mm, de abrir, 1 folha, sem pintura. | M2 | 11.2 | 894.79 | 1.24 | 1109.54 | 12426.85 | 21.94%
6.3 | SIURB | 170194 | Portão em ferro galvanizado eletrofundido malha 65 x 132 mm, de abrir, 2 folhas, sem pintura. | M2 | 3.42 | 876.66 | 1.24 | 1087.06 | 3717.75 | 6.565%
6.4 | SIURB | 170196 | Portão em ferro galvanizado eletrofundido malha 65 x 132 mm, de correr, sem pintura. | M2 | 11.2 | 1031.78 | 1.24 | 1279.41 | 14329.39 | 25.3%
7.0 | Fonte | Código | Cobertura | [5 empty] | 29532.66 | 100%
7.1 | CDHU | 15.01.010 | Estrutura de madeira tesourada para telha de barro - vãos até 7,00 m | M2 | 132.5087 | 116.89 | 1.24 | 144.94 | 19205.81 | 65.03%
7.2 | CDHU | 16.02.030 | Telha de barro tipo romana | M2 | 132.5087 | 48.46 | 1.24 | 60.09 | 7962.45 | 26.96%
7.3 | CDHU | 16.02.230 | Cumeeira de barro emboçado tipos: plan, romana, italiana, francesa e paulistinha | M | 35.87 | 22.45 | 1.24 | 27.84 | 998.62 | 3.381%
7.4 | CDHU | 22.01.210 | Testeira em tábua aparelhada, largura até 20 cm | M | 43.93 | 25.07 | 1.24 | 31.09 | 1365.78 | 4.625%
8.0 | Fonte | Código | Instalações Hidráulicas e Sanitárias | [5 empty] | 30356.01 | 100%
8.1 | Fonte | Código | Instalações Águas Pluviais | [5 empty] | 11014.72 | 36.29%
8.2 | CDHU | 46.03.050 | Tubo de PVC rígido PxB com virola e anel de borracha, linha esgoto série reforçada ´R´, DN= 100 mm, inclusive conexões | M | 16 | 88.02 | 1.24 | 109.14 | 1746.24 | 5.753%
8.3 | CDHU | 46.03.060 | Tubo de PVC rígido PxB com virola e anel de borracha, linha esgoto série reforçada ´R´. DN= 150 mm, inclusive conexões | M | 4 | 129.89 | 1.24 | 161.06 | 644.24 | 2.122%
8.4 | CDHU | 16.33.052 | Calha, rufo, afins em chapa galvanizada nº 24 - corte 0,50 m | M | 36 | 123.54 | 1.24 | 153.19 | 5514.84 | 18.17%
8.5 | CDHU | 16.33.022 | Calha, rufo, afins em chapa galvanizada nº 24 - corte 0,33 m | M | 28 | 89.56 | 1.24 | 111.05 | 3109.4 | 10.24%
8.6 | Fonte | Código | Instalações Hidráulicas | [5 empty] | 4110.1 | 13.54%
8.7 | CDHU | 46.01.040 | Tubo de PVC rígido soldável marrom, DN= 40 mm, (1 1/4´), inclusive conexões | M | 20 | 39.86 | 1.24 | 49.43 | 988.6 | 3.257%
8.8 | CDHU | 46.01.030 | Tubo de PVC rígido soldável marrom, DN= 32 mm, (1´), inclusive conexões | M | 50 | 33.11 | 1.24 | 41.06 | 2053 | 6.763%
8.9 | CDHU | 46.01.020 | Tubo de PVC rígido soldável marrom, DN= 25 mm, (3/4´), inclusive conexões | M | 17.5 | 24.94 | 1.24 | 30.93 | 541.28 | 1.783%
8.10 | CDHU | 44.03.400 | Torneira curta com rosca para uso geral, em latão fundido cromado, DN= 3/4´ | UN | 7 | 45.28 | 1.24 | 56.15 | 393.05 | 1.295%
8.11 | CDHU | 47.02.030 | Registro de gaveta em latão fundido cromado com canopla, DN= 1´ - linha especial | UN | 1 | 108.2 | 1.24 | 134.17 | 134.17 | 0.442%
8.12 | Fonte | Código | Instalações Sanitárias | [5 empty] | 15231.19 | 50.18%
8.13 | FDE | 16.05.031 | CA-21 Canaleta de aguas pluviais em concreto (20cm) | M | 16 | 126.439 | 1.24 | 156.78 | 2508.48 | 8.264%
8.14 | FDE | 16.05.043 | TC-06 tampa em grelha de ferro galvanizado p/ canaleta (20cm) | M | 16 | 346.2764 | 1.24 | 429.38 | 6870.08 | 22.63%
8.15 | CDHU | 46.02.070 | Tubo de PVC rígido branco PxB com virola e anel de borracha, linha esgoto série normal, DN= 100 mm, inclusive conexões | M | 31 | 63.4 | 1.24 | 78.62 | 2437.22 | 8.029%
8.16 | CDHU | 46.05.040 | Tubo PVC rígido, tipo Coletor Esgoto, junta elástica, DN= 150 mm, inclusive conexões | M | 10 | 72.23 | 1.24 | 89.57 | 895.7 | 2.951%
8.17 | CDHU | 06.02.020 | Escavação manual em solo de 1ª e 2ª categoria em vala ou cava até 1,5 m | M3 | 1 | 43.56 | 1.24 | 54.01 | 54.01 | 0.1779% | 5.5
8.18 | FDE | 09.06.025 | Caixa de passagem em alvenaria de 0,40x0,40x0,40 m | UN | 7 | 178.97 | 1.24 | 221.92 | 1553.44 | 5.117% | 3
8.19 | FDE | 09.06.026 | Caixa de passagem em alvenaria de 0,60x0,60x0,60 m | UN | 2 | 367.8455 | 1.24 | 456.13 | 912.26 | 3.005% | 16.5
9.0 | Fonte | Código | Instalações Elétricas | [5 empty] | 10423.55 | 100%
9.1 | CDHU | 40.05.020 | Interruptor com 1 tecla simples e placa | CJ | 2 | 21.02 | 1.24 | 26.06 | 52.12 | 0.5%
9.2 | CDHU | 40.05.080 | Interruptor com 1 tecla paralelo e placa | CJ | 2 | 22.1 | 1.24 | 27.4 | 54.8 | 0.5257%
9.3 | CDHU | 40.05.040 | Interruptor com 2 teclas simples e placa | CJ | 8 | 30.05 | 1.24 | 37.26 | 298.08 | 2.86%
9.4 | CDHU | 40.04.450 | Tomada 2P+T de 10 A - 250 V, completa | CJ | 7 | 22.25 | 1.24 | 27.59 | 193.13 | 1.853%
9.5 | CDHU | 40.04.460 | Tomada 2P+T de 20 A - 250 V, completa | CJ | 1 | 26.95 | 1.24 | 33.42 | 33.42 | 0.3206%
9.6 | CDHU | 40.07.010 | Caixa em PVC de 4´ x 2´ | UN | 20 | 12.25 | 1.24 | 15.19 | 303.8 | 2.915%
9.7 | SINAPI | 97608 | Luminária arandela tipo tartaruga, com grade, de sobrepor, com 1 lâmpada fluorescente de 15 w, sem reator - fornecimento e instalação. Af_02/2020 | UN | 8 | 105.49 | 1.24 | 130.81 | 1046.48 | 10.04%
9.8 | CDHU | 41.20.080 | Plafon plástico e/ou PVC para acabamento de ponto de luz, com soquete E-27 para lâmpada fluorescente compacta | UN | 16 | 9.03 | 1.24 | 11.2 | 179.2 | 1.719%
9.9 | CDHU | 41.02.580 | Lâmpada LED 13,5W, com base E-27, 1400 até 1510lm | UN | 24 | 30.53 | 1.24 | 37.86 | 908.64 | 8.717%
9.10 | CDHU | 40.07.040 | Caixa em PVC octogonal de 4´ x 4´ | UN | 24 | 16.72 | 1.24 | 20.73 | 497.52 | 4.773%
9.11 | CDHU | 39.02.010 | Cabo de cobre de 1,5 mm², isolamento 750 V - isolação em PVC 70°C | M | 250.8 | 2.94 | 1.24 | 3.65 | 915.42 | 8.782%
9.12 | CDHU | 39.02.016 | Cabo de cobre de 2,5 mm², isolamento 750 V - isolação em PVC 70°C | M | 314.6 | 3.81 | 1.24 | 4.72 | 1484.91 | 14.25%
9.13 | CDHU | 39.02.040 | Cabo de cobre de 10 mm², isolamento 750 V - isolação em PVC 70°C | M | 88 | 12.95 | 1.24 | 16.06 | 1413.28 | 13.56%
9.14 | CDHU | 38.19.040 | Eletroduto de PVC corrugado flexível leve, diâmetro externo de 32 mm | M | 100 | 15.16 | 1.24 | 18.8 | 1880 | 18.04%
9.15 | FDE | 09.05.042 | Quadro distribuição, disj. Geral 30a p/ 4 a 8 disjs. | UN | 1 | 239.02 | 1.24 | 296.38 | 296.38 | 2.843%
9.16 | CDHU | 37.13.600 | Disjuntor termomagnético, unipolar 127/220 V, corrente de 10 A até 30 A | UN | 2 | 28.61 | 1.24 | 35.48 | 70.96 | 0.6808%
9.17 | CDHU | 37.13.630 | Disjuntor termomagnético, bipolar 220/380 V, corrente de 10 A até 50 A | UN | 1 | 114.08 | 1.24 | 141.46 | 141.46 | 1.357%
9.18 | CDHU | 42.05.200 | Haste de aterramento de 5/8'' x 2,4 m | UN | 1 | 125.88 | 1.24 | 156.09 | 156.09 | 1.497%
9.19 | CDHU | 42.05.160 | Conector olhal cabo/haste de 5/8´ | UN | 1 | 8.66 | 1.24 | 10.74 | 10.74 | 0.103%
9.20 | FDE | 09.06.025 | Caixa de passagem em alvenaria de 0,40x0,40x0,40 m | UN | 1 | 178.97 | 1.24 | 221.92 | 221.92 | 2.129%
9.21 | CDHU | 39.04.040 | Cabo de cobre nu, têmpera mole, classe 2, de 10 mm² | M | 10 | 10.49 | 1.24 | 13.01 | 265.2 | 2.544%
TOTAL DOS SERVIÇOS........................................................................................................................................................................................................................................ | [8 empty] | 285338.64 | 100%
Registro, 27 de outubro de 2021.
Marilayne de Brito Malta Cugler - CREA: 50.611.220-57 | [6 empty] | Luiz Augusto Vaz de Arruda
Diretora Esp. de Planej. da Rede Fís. da Saúde e Educação | [6 empty] | Secretario Municipal de Planejamento Urbano e Obras
A.R.T de Cargo ou Função: nº 28027230210088706. | [6 empty] | CPF: 255.343.308-56