## PLANILHA DE ORÇAMENTO
Rua José Antônio de Campos, nº 250 – Centro – Cep 11900-000
CNPJ – 45.685.872/0001-79
Fone (13) 3828-1060 e-mail: licitacao3@registro.sp.gov.br
TOMADA DE PREÇOS Nº 003/2022
ANEXO I – PLANILHA DE ORÇAMENTO
OBJETO: Contratação de empresa para execução de obras de infraestrutura urbana – prestação de serviços de recapeamento asfáltico e drenagem na Rua Julia Sakamoto e na Rua Benedito Evaristo Pereira, no Bairro Serrote, no Município de Registro/SP, a ser pago através do Termo de Convênio nº 028/2021, firmado com a Secretaria de Desenvolvimento Regional, por meio de sua Subsecretaria de Convênios com Municípios e Entidades Não Governamentais. Secretaria Municipal de Planejamento Urbano e Obras
PLANILHA ORÇAMENTÁRIA
OBRA: PAVIMENTAÇÃO ASFÁLTICA E CONCRETO COM OBRAS COMPLEMENTARES, TAIS COMO CONFECÇAO DE GUIAS E SARJETAS, CALÇADA, DRENAGEM | [6 empty] | DATA: 01/12/2021
LOCAL: RUA BENEDITO EVARISTO PEREIRA-RUA JULIA SAKAMOTO-SERROTE - REGISTRO/SP
ITEM | FONTE | CODIGO | DISCRIMINAÇÃO DOS SERVIÇOS | UNID | QUANT | P. UNIT.(R$) | P. UNIT.(R$) | SUBTOTAL | % DO ITEM
[6 empty] | C/BDI 25,00% | C/BDI 25,00% | ( R$ )
1 |  |  | PLACA DA OBRA
1.1 | DER | 28.08.01.01.99 | CONFECCAO, MONTAGEM E INSTALACAO DE PLACA INSTITUCIONAL | m² | 3.75 | 225 | 225 | 843.75
TOTAL DO ITEM | [7 empty] | 843.75 | 0.5293%
2 |  |  | SERVIÇOS PRELIMINARES
DEMOLIÇÃO CONCRETO
2.1 | DER | 21.05.02 | DEMOLICAO DE CONCRETO SIMPLES | M³ | 24.5 | 278.24 | 278.24 | 6816.88
TOTAL DO ITEM | [7 empty] | 6816.88 | 4.276%
3 |  |  | CALÇADA
3.1 | SINAPI | 94267 | GUIA (MEIO-FIO) E SARJETA CONJUGADOS DE CONCRETO, MOLDADA IN LOCO EM TRECHO RETO COM EXTRUSORA, GUIA 13 CM BASE X 22 CM ALTURA, SARJETA 30CM BASE X 8,5 CM ALTURA. AF_06/2016 | M | 50 | 40.85 | 51.06 | 2553
3.2 | SINAPI | 100576 | REGULARIZAÇÃO E COMPACTAÇÃO DE SUBLEITO DE SOLO PREDOMINANTEMENTE ARGILOSO. AF_11/2019 | M² | 0 | 2.0534 | 2.57 | 0
3.3 | SINAPI | 96622 | LASTRO COM PREPARO DE FUNDO, LARGURA MAIOR OU IGUAL A 1,5 M, COM CAMADA DE BRITA, LANÇAMENTO MECANIZADO, EM LOCAL COM NÍVEL BAIXO DE INTERFERÊNCIA. AF_06/2016 | M³ | 0 | 271.52 | 339.4 | 0
3.4 | SINAPI | 94991 | EXECUÇÃO DE PASSEIO (CALÇADA) OU PISO DE CONCRETO COM CONCRETO MOLDADO IN LOCO, USINADO, ACABAMENTO CONVENCIONAL, NÃO ARMADO. AF_07/2016 | M³ | 0 | 576.5984 | 720.75 | 0
3.5 | SINAPI | 101091 | PISO EM LADRILHO HIDRÁULICO APLICADO EM AMBIENTES EXTERNOS. AF_05/2020 | M² | 0 | 139.6151 | 174.52 | 0
3.6 | SINAPI | 73843/001 | MURO DE ARRIMO DE CONCRETO CICLOPICO COM 30% DE PEDRA DE MAO | M³ | 0 | 491.5238 | 614.4 | 0
TOTAL DO ITEM | [7 empty] | 2553 | 1.601%
4 |  |  | TERRAPLANAGEM
SUBSTITUIÇÃO DE SOLO
4.1 | SINAPI | 101126 | ESCAVACAO HORIZONTAL , INCLUINDO CARGA E DESCARGA EM SOLO DE 1A CATEGORIA COM TRATOR DE ESTEIRAS ( 170HP COM LAMINA, PESO OPERACIONAL * 13T E PA CARREGADEIRA COM 170 HP | M³ |  | 9.72 | 12.15 | 0
4.1 | SINAPI | 100973 | CARGA E DESCARGA MECANICA DE SOLO UTILIZANDO CAMINHAO BASCULANTE 6,0M3 /16T E PA CARREGADEIRA SOBRE PNEUS 128 HP, CAPACIDADE DA CAÇAMBA 1,7 A 2,8 m³, PESO OPERACIONAL 11632 Kg (15% EMPOLAMENTO). | M³ | 24.5 | 6.73 | 8.41 | 206.05
4.2 | SINAPI | 100574 | ESPALHAMENTO DE MATERIAL DE 1A CATEGORIA COM TRATOR DE ESTEIRA COM 153 HP | M³ | 24.5 | 1.12 | 1.4 | 34.3
SUB-BASE
4.3 | DER | 37.03.07.99 | ESCAVAÇÃO PARA REFORÇO DO SUB LEITO | M3 | 113 | 9.26 | 9.26 | 1046.38
4.4 | DER | 37.03.08.99 | COMPACTAÇÃO PARA REFORÇO DO SUB LEITO | M3 | 113 | 8.94 | 8.94 | 1010.22
4.5 | DER | 23.03.02.01.99 | REFORÇO DO SUB LEITO-TRANSPORTE ATE 1 KM | M3XKM | 113 | 7.45 | 7.45 | 841.85
4.6 | SINAPI | 100576 | REGULARIZACAO E COMPACTACAO DE SUBLEITO ATE 20 CM DE ESPESSURA | M² | 565 | 2.05 | 2.56 | 1446.4
TOTAL DO ITEM | [7 empty] | 4585.2 | 2.876%
5 |  |  | PAVIMENTAÇÃO
BASE
5.1 | SINAPI | 96396 | EXECUÇÃO E COMPACTAÇÃO DE BASE E OU SUB BASE COM BRITA GRADUADA SIMPLES - EXCLUSIVE CARGA E TRANSPORTE. AF_09/2017 | M³ | 130.5 | 113.61 | 142.01 | 18532.31
5.2 | SINAPI | 93590 | TRANSPORTE COM CAMINHÃO BASCULANTE DE 10 M3, EM VIA URBANA PAVIMENTADA, DMT ACIMA DE 30KM (UNIDADE: M3XKM). AF_04/2016 | M³xKM | 4254 | 0.7 | 0.88 | 3743.52
CAMADA DE ROLAMENTO
5.3 | SINAPI | 96401 | EXECUÇÃO DE IMPRIMAÇÃO COM ASFALTO DILUÍDO CM-30. AF_09/2017 | M² | 565 | 6.67 | 8.34 | 4712.1
5.4 | SINAPI | 96402 | EXECUÇÃO DE IMPRIMAÇÃO LIGANTE COM EMULSÃO ASFÁLTICA RR-2C. AF_09/2017 M2 | M² | 565 | 2.47 | 3.09 | 1745.85
5.5 | SINAPI | 95990 | CONSTRUÇÃO DE PAVIMENTO COM APLICAÇÃO DE CONCRETO BETUMINOSO USINADO A QUENTE (CBUQ), CAMADA DE ROLAMENTO, COM ESPESSURA DE 3,0 CM - EXCLUSIVE TRANSPORTE. AF_03/2017 | M³ | 16.95 | 1171.28 | 1464.1 | 24816.5
5.6 | SINAPI | 93590 | TRANSPORTE COM CAMINHÃO BASCULANTE DE 10 M3, EM VIA URBANA PAVIMENTADA, DMT ACIMA DE 30KM (UNIDADE: M3XKM). AF_04/2016 | M³xKM | 559.35 | 0.7 | 0.88 | 492.23
PISO DE CONCRETO
5.7 | SINAPI | 101747 | PISO EM CONCRETO 20 MPA PREPARO MECÂNICO, ESPESSURA 7CM. AF_09/2020 | M2 | 350 | 61.24 | 76.55 | 26792.5
TOTAL DO ITEM | [7 empty] | 80835.01 | 50.71%
6 |  |  | DRENAGEM
6.1 | DER | 21.08.02.99 | LIMPEZA DE BUEIROS DIAMETRO ATE 80CM | M | 60 | 71.52 | 71.52 | 4291.2
6.2 | SINAPI | 97949 | CAIXA PARA BOCA DE LOBO SIMPLES RETANGULAR, EM ALVENARIA COM TIJOLOS CERÂMICOS MACIÇOS, DIMENSÕES INTERNAS: 0,6X1X1,2 M. AF_12/2020 | UNID | 6 | 1548.53 | 1935.66 | 11613.96
6.3 | SINAPI | 97950 | CAIXA PARA BOCA DE LOBO DUPLA RETANGULAR, EM ALVENARIA COM TIJOLOS CERÂMICOS MACIÇOS, DIMENSÕES INTERNAS: 0,6X2,2X1,2 M. AF_12/2020 | UNID | 3 | 2734.21 | 3417.76 | 10253.28
6.4 | SINAPI | 72915 | ESCAVACAO MECANICA DE VALA EM MATERIAL DE 2A. CATEGORIA ATE 2 M DE PROFUNDIDADE COM UTILIZACAO DE ESCAVADEIRA HIDRAULICA | M³ | 142.8 | 11.7 | 14.63 | 2089.16
6.5 | SINAPI | 93382 | REATERRO MANUAL DE VALAS COM COMPACTAÇÃO MECANIZADA. AF_04/2016 | M³ | 195.24 | 32.12 | 40.15 | 7838.89
6.6 | SINAPI | 94116 | LASTRO COM PREPARO DE FUNDO, LARGURA MAIOR OU IGUAL A 1,5 M, COM CAMADA DE BRITA, LANÇAMENTO MECANIZADO, EM LOCAL COM NÍVEL BAIXO DE INTERFERÊNCIA. AF_06/2016 | M³ | 5.16 | 133.39 | 166.74 | 860.38
6.7 | SINAPI | 92210 | TUBO DE CONCRETO PARA REDES COLETORAS DE ÁGUAS PLUVIAIS, DIÂMETRO DE 400 MM, JUNTA RÍGIDA, INSTALADO EM LOCAL COM BAIXO NÍVEL DE INTERFERÊNCIAS - FORNECIMENTO E ASSENTAMENTO. AF_12/2015 | M | 30 | 137.15 | 171.44 | 5143.2
6.8 | SINAPI | 92212 | TUBO DE CONCRETO PARA REDES COLETORAS DE ÁGUAS PLUVIAIS, DIÂMETRO DE 600 MM, JUNTA RÍGIDA, INSTALADO EM LOCAL COM BAIXO NÍVEL DE INTERFERÊNCIAS - FORNECIMENTO E ASSENTAMENTO. AF_12/2015 | M | 66 | 244.06 | 305.08 | 20135.28
6.9 | SINAPI | 92214 | TUBO DE CONCRETO PARA REDES COLETORAS DE ÁGUAS PLUVIAIS, DIÂMETRO DE 800 MM, JUNTA RÍGIDA, INSTALADO EM LOCAL COM BAIXO NÍVEL DE INTERFERÊNCIAS - FORNECIMENTO E ASSENTAMENTO. AF_12/2015 | M | 0 | 385.65 | 482.06 | 0
6.10 | SINAPI | 92216 | TUBO DE CONCRETO PARA REDES COLETORAS DE ÁGUAS PLUVIAIS, DIÂMETRO DE 1000 MM, JUNTA RÍGIDA, INSTALADO EM LOCAL COM BAIXO NÍVEL DE INTERFERÊNCIAS - FORNECIMENTO E ASSENTAMENTO. AF_12/2016 | M | 0 | 427.48 | 534.35 | 0
6.11 | SINAPI | 73856/001 | BOCA P/BUEIRO SIMPLES TUBULAR D=0,40M EM CONCRETO CICLOPICO, INCLUINDO FORMAS, ESCAVACAO, REATERRO E MATERIAIS, EXCLUINDO MATERIAL REATERRO JAZIDA E TRANSPORTE | UNID | 0 | 978.9 | 1223.63 | 0
6.12 | SINAPI | 73856/002 | BOCA P/BUEIRO SIMPLES TUBULAR D=0,60M EM CONCRETO CICLOPICO, INCLUINDO FORMAS, ESCAVACAO, REATERRO E MATERIAIS, EXCLUINDO MATERIAL REATERRO JAZIDA E TRANSPORTE | UNID | 0 | 1584.4 | 1980.5 | 0
6.13 | SINAPI | 73856/003 | BOCA P/BUEIRO SIMPLES TUBULAR D=0,80M EM CONCRETO CICLOPICO, INCLUINDO FORMAS, ESCAVACAO, REATERRO E MATERIAIS, EXCLUINDO MATERIAL REATERRO JAZIDA E TRANSPORTE | UNID | 0 | 3502.73 | 4378.41 | 0
6.14 | SINAPI | 73856/004 | BOCA P/BUEIRO SIMPLES TUBULAR D=1,00M EM CONCRETO CICLOPICO, INCLUINDO FORMAS, ESCAVACAO, REATERRO E MATERIAIS, EXCLUINDO MATERIAL REATERRO JAZIDA E TRANSPORTE | UNID | 0 | 3285.13 | 4106.41 | 0
6.15 | SINAPI | 94293 | EXECUÇÃO DE SARJETÃO DE CONCRETO USINADO, MOLDADA IN LOCO EM TRECHO RETO, 100 CM BASE X 20 CM ALTURA. AF_06/2016 | M | 8 | 128.56 | 160.7 | 1285.6
TOTAL DO ITEM | [7 empty] | 63510.95 | 39.84%
7 |  |  | SINALIZAÇÃO
7.1 | DER | 28.08.01.01.99 | CONFECCAO, MONTAGEM E INSTALACAO DE PLACA | M² | 1 | 275.61 | 275.61 | 275.61
7.2 | SINAPI | 72947 | SINALIZACAO HORIZONTAL COM TINTA RETRORREFLETIVA A BASE DE RESINA ACRILICA COM MICROESFERAS DE VIDRO | M² |  | 21.22 | 26.53 | 0
7.3 | SINAPI | 100619 | POSTE METALICO EM AÇO TUBULAR, 2,50M, AF 11/2019 | UNID |  | 541.31 | 676.64 | 0
TOTAL DO ITEM | [7 empty] | 275.61 | 0.1729%
TOTAL GERAL (R$) | [7 empty] | 159420.4 | 100%
| FONTE: | TABELA SINAPI COM DESONERAÇÃO DE SET 2021 - BDI: 25,00 % E DER AGO/2021
Eng. Gabriela Ikeda de Oliveira - CREA/SP: 5070950522
Diretora de Planejamento de Engenharia e Arquitetura
Luiz Augusto Vaz de Arruda
Secretário Municipal de Planejamento Urbano e Obras