## PLANILHA DE ORÇAMENTO
Rua José Antônio de Campos, nº 250 – Centro – Cep 11900-000
CNPJ – 45.685.872/0001-79
Fone (13) 3828-1060 e-mail: licitacao3@registro.sp.gov.br
TOMADA DE PREÇOS Nº 008/2021
ANEXO I – PLANILHA DE ORÇAMENTO
OBJETO: Contratação de empresa visando a execução de fornecimento e instalação de Unidades Sanitária Individual (USI) para tratamento de esgoto unifamiliar no Bairro Ribeirão Branco das Palmeiras, Município de Registro/SP, pagos através do Contrato FEHIDRO nº 036/2021. Secretaria Municipal de Desenvolvimento Agrário e Meio Ambiente.
Obra: Execução de Instalação e Fornecimento de 38 unidades Sanitárias Individuais. |  |  |  |  | Valor Total Para 01 U.S.I. |  | 15665.69
Local: Bairro RIBEIRÃO BRANCO - Registro/SP CEP:11900-000. |  |  |  |  | Valor Total |  | 598779.57
Base: CDHU Base 182 - Vigência: JULHO 2021 - B.D.I. adotado 26,37% |  |  |  |  | Prazo de Execução da Obra: |  | 12 MESES
Item | Fonte | Código | Descrição dos Serviços | Unid. | Quant.
1 |  |  | Fossa séptica h=1,50m
1.1 | CDHU | 49.14.010 | Fossa séptica câmara única com anéis pré-moldados em concreto, diâmetro externo de 1,50 m, altura útil de 1,50 m | un | 1 | 3246.22 | 3246.22
Ligação
1.2 | CDHU | 46.02.070 | Tubo de PVC rígido branco PxB com virola e anel de borracha, linha esgoto série normal, DN= 100 mm, inclusive conexões | m | 6 | 63.4 | 380.4
3626.62
2 |  |  | Filtro Anaeróbio h=1,50m
2.1 | CDHU | 06.01.020 | Escavação manual em solo de 1ª e 2ª categoria em campo aberto | m³ | 4 | 36.3 | 145.2
2.2 | CDHU | 11.03.090 | Concreto preparado no local, fck = 20 MPa | m³ | 0.23 | 383.73 | 88.2579
2.3 | CDHU | 11.16.060 | Lançamento e adensamento de concreto ou massa em estrutura | m³ | 0.23 | 84.54 | 19.4442
2.4 | CDHU | 49.15.050 | Anel pré-moldado de concreto com diâmetro de 1,50 m | m | 2 | 724.82 | 1449.64
2.5 | CDHU | 06.11.040 | Reaterro manual apiloado sem controle de compactação | m³ | 1.88 | 13.55 | 25.474
2.6 | CDHU | 07.01.120 | Carga e remoção de terra até a distância média de 1 km | m³ | 2.12 | 10.56 | 22.3872
Tampa
2.6 | CDHU | 49.06.430 | Tampão em ferro fundido de 300 x 300 mm, classe B 125 (ruptura > 125 kN) | un | 0 | 214.23 | 0
2.7 | CDHU | 09.01.030 | Forma em madeira comum para estrutura | m² | 0.52 | 170.25 | 88.53
2.8 | CDHU | 10.01.040 | Armadura em barra de aço CA-50 (A ou B) fyk = 500 MPa | kg | 12.5 | 11.4 | 142.5
2.9 | CDHU | 11.03.090 | Concreto preparado no local, fck = 20 MPa | m³ | 0.22 | 383.73 | 84.4206
2.10 | CDHU | 11.16.060 | Lançamento e adensamento de concreto ou massa em estrutura | m³ | 0.22 | 84.54 | 18.5988
Ligação
2.8 | CDHU | 46.02.070 | Tubo de PVC rígido branco PxB com virola e anel de borracha, linha esgoto série normal, DN= 100 mm, inclusive conexões | m | 6 | 63.4 | 380.4
Enchimento de Brita
2.9 | CDHU | 11.18.040 | Lastro de pedra britada | m³ | 1.25 | 120.91 | 151.1375
Anteparo Furado
2.10 | CDHU | 09.01.030 | Forma em madeira comum para estrutura | m² | 0.47 | 170.25 | 80.0175
2.11 | CDHU | 10.01.040 | Armadura em barra de aço CA-50 (A ou B) fyk = 500 MPa | kg | 10.26 | 11.4 | 116.964
2.12 | CDHU | 11.03.090 | Concreto preparado no local, fck = 20 MPa | m³ | 0.18 | 383.73 | 69.0714
2.13 | CDHU | 11.16.060 | Lançamento e adensamento de concreto ou massa em estrutura | m³ | 0.18 | 84.54 | 15.2172
2.14 | CDHU | 08.06.040 | Barbacã em tubo de PVC com diâmetro 50 mm | m | 6.8 | 22.26 | 151.368
3048.6283
3 |  |  | Sumidouro h=2,00m
3.1 | CDHU | 49.14.061 | SM01 Sumidouro - poço absorvente | m | 2 | 1642.34 | 3284.68
Tampa
3.2 | CDHU | 49.14.071 | Tampão pré-moldado de concreto armado para sumidouro com diâmetro externo de 2,00 m | m | 1 | 578.2 | 578.2
Ligação
3.3 | CDHU | 46.02.070 | Tubo de PVC rígido branco PxB com virola e anel de borracha, linha esgoto série normal, DN= 100 mm, inclusive conexões | m | 2 | 63.4 | 126.8
3989.68
4 |  |  | Caixa de Gordura
4.1 | CDHU | 49.03.036 | Caixa de gordura em PVC com tampa reforçada - capacidade 19 litros | Unid. | 1 | 555.21 | 555.21
Ligação
4.2 | CDHU | 46.02.060 | Tubo de PVC rígido branco PxB com virola e anel série normal, DN= 75 mm,inclusive conexões | m | 3 | 59.02 | 177.06
732.27
5 |  |  | Caixa de inspeção
5.1 | CDHU | 06.01.020 | Escavação manual em solo de 1ª e 2ª categoria em campo aberto | m³ | 0.45 | 36.3 | 16.335
5.2 | CDHU | 14.01.020 | Alvenaria de embasamento em tijolo maciço comum | m³ | 0.08 | 705.19 | 56.4152
5.3 | CDHU | 17.01.040 | Lastro de concreto impermeabilizado | m³ | 0.05 | 522.24 | 26.112
5.4 | CDHU | 17.02.120 | Emboço comum | m² | 1.92 | 16.22 | 31.1424
5.5 | CDHU | 11.03.090 | Concreto preparado no local, fck = 20 MPa | m³ | 0.08 | 383.73 | 30.6984
5.6 | CDHU | 11.16.060 | Lançamento e adensamento de concreto ou massa em estrutura | m³ | 0.08 | 84.54 | 6.7632
Tampa
5.7 | CDHU | 09.01.030 | Forma em madeira comum para estrutura | m² | 0.4 | 170.25 | 68.1
5.8 | CDHU | 10.01.040 | Armadura em barra de aço CA-50 (A ou B) fyk = 500 MPa | kg | 32 | 11.4 | 364.8
5.9 | CDHU | 11.03.090 | Concreto preparado no local, fck = 20 MPa | m³ | 0.04 | 383.73 | 15.3492
5.10 | CDHU | 11.16.060 | Lançamento e adensamento de concreto ou massa em estrutura | m³ | 0.04 | 84.54 | 3.3816
|  |  | Ligação |  |  |  | 0
5.11 | CDHU | 46.02.070 | Tubo de PVC rígido branco PxB com virola e anel de borracha, linha esgoto série normal, DN= 100 mm, inclusive conexões | m | 6 | 63.4 | 380.4
999.487
Total dos Serviços por Unidade Sanitária...................................................................................... | [6 empty] | 12396.6853
Total Geral dos Serviços por Unidade Sanitária com B.D.I. de 26,37%.......................................... | [6 empty] | 15665.6512
Base: CDHU Base 182 - Vigência: JULHO 2021 - B.D.I. adotado 26,37%
Quadro Resumo dos Serviços
| Item | Fonte
| 1 | CDHU | Fossa séptica |  |  | 3626.62 | 137811.56
| 2 | CDHU | Filtro Anaeróbio |  |  | 3048.62 | 115847.5
| 3 | CDHU | Sumidouro |  |  | 3989.68 | 151607.84
| 4 | CDHU | Caixa de Gordura |  |  | 732.27 | 27826.26
| 5 | CDHU | Caixa de Inspeção |  |  | 999.5 | 37980.89
| Valores Totais Sem B.D.I |  |  |  |  | 12396.6853 | 471074.05
| Valor do B.D.I. adotado: 26,37% |  |  |  |  | 3268.97 | 124222.22
| Valores Totais com B.D.I. 26,37% |  |  |  |  | 15665.6512 | 595296.27
[6 empty] | PLACA DA OBRA | 3483.3
[6 empty] | TOTAL | 598779.57
TEL/FAX: (___) ________________________ E-MAIL PESSOAL: ______________________________
E-MAIL INSTITUCIONAL: ______________________________
BANCO__________ AGÊNCIA: _______________CONTA CORRENTE: _____________________________
CARIMBO (RAZÃO SOCIAL DA EMPRESA)
ASSINAR: _________________________________________________
VALIDADE DA PROPOSTA: 60 (sessenta) dias.
- Declaro para os devidos fins, que aceito todas as condições contidas no Edital de Licitação referente a Tomada de Preços nº 008/2021